## St_CL_14_stressSweeps_1.rwd
SegIndex | t in s | ¦G*¦ in Pa | G' in Pa | G" in Pa | f in Hz | ω in rad/s | tan(δ) in - | τ in Pa | ɣ in % | ɣ̇ in 1/s | Fn in N | h in mm | ¦η*¦ in mPas | η in mPas | T in °C | t_seg in s
1¦1 | 24.618 | [6 empty] | 0 | -5.556 | -0.0035459 | 2.0069 | 1.3392 |  | 0 | 37.0005 | 16.435
2¦1 | 132.601 | 825.0222 | 822.4689 | 64.8581 | 1 | 6.2832 | 0.078903 | 0.11879 | 0.014698 | 0.00092348 | 0.037199 | 1.3059 | 131306.3507 |  | 37.0021 | 15.993
2¦2 | 148.592 | 828.5458 | 826.1814 | 62.5494 | 1 | 6.2832 | 0.075723 | 0.14977 | 0.01845 | 0.0011593 | 0.037122 | 1.3058 | 131867.157 |  | 37.0003 | 31.984
2¦3 | 164.582 | 834.3635 | 831.8264 | 65.0186 | 1 | 6.2832 | 0.078163 | 0.18883 | 0.023096 | 0.0014512 | 0.037646 | 1.3058 | 132793.0756 |  | 37.0003 | 47.974
2¦4 | 180.573 | 840.6859 | 838.2854 | 63.4855 | 1 | 6.2832 | 0.075733 | 0.23808 | 0.028896 | 0.0018156 | 0.031427 | 1.3058 | 133799.3164 |  | 37.0002 | 63.965
2¦5 | 196.561 | 850.4307 | 847.9829 | 64.4778 | 1 | 6.2832 | 0.076037 | 0.30017 | 0.036006 | 0.0022623 | 0.029884 | 1.3058 | 135350.2502 |  | 37.002 | 79.953
2¦6 | 212.551 | 857.5012 | 854.9913 | 65.5602 | 1 | 6.2832 | 0.076679 | 0.37845 | 0.045015 | 0.0028284 | 0.024267 | 1.3058 | 136475.5554 |  | 37.0028 | 95.943
2¦7 | 228.54 | 865.3436 | 862.8173 | 66.0752 | 1 | 6.2832 | 0.07658 | 0.47715 | 0.05623 | 0.003533 | 0.018669 | 1.3058 | 137723.7091 |  | 36.9999 | 111.932
2¦8 | 244.53 | 871.3817 | 868.9205 | 65.4469 | 1 | 6.2832 | 0.075321 | 0.60159 | 0.070394 | 0.004423 | 0.016607 | 1.3058 | 138684.7076 |  | 37.0008 | 127.922
2¦9 | 260.519 | 878.3076 | 875.8204 | 66.0507 | 1 | 6.2832 | 0.075415 | 0.75848 | 0.088039 | 0.0055316 | 0.0058587 | 1.3058 | 139786.972 |  | 37.0023 | 143.911
2¦10 | 276.509 | 887.3709 | 884.8738 | 66.5241 | 1 | 6.2832 | 0.075179 | 0.9563 | 0.10984 | 0.0069017 | -0.0017689 | 1.3058 | 141229.4769 |  | 36.9995 | 159.901
2¦11 | 292.498 | 896.1082 | 893.593 | 67.093 | 1 | 6.2832 | 0.075082 | 1.2057 | 0.13712 | 0.0086152 | -0.0042105 | 1.3058 | 142620.0409 |  | 36.9988 | 175.89
2¦12 | 308.486 | 906.725 | 904.1904 | 67.7503 | 1 | 6.2832 | 0.074929 | 1.5201 | 0.17081 | 0.010732 | -0.0068298 | 1.3058 | 144309.7687 |  | 36.9987 | 191.878
2¦13 | 324.475 | 914.8413 | 912.2502 | 68.8059 | 1 | 6.2832 | 0.075425 | 1.9166 | 0.21341 | 0.013409 | -0.012267 | 1.3058 | 145601.5167 |  | 37.0009 | 207.867
2¦14 | 340.463 | 917.314 | 914.7378 | 68.7003 | 1 | 6.2832 | 0.075104 | 2.4164 | 0.26833 | 0.01686 | -0.015182 | 1.3058 | 145995.0562 |  | 37.0019 | 223.855
2¦15 | 356.454 | 917.276 | 914.7105 | 68.5561 | 1 | 6.2832 | 0.074948 | 3.0466 | 0.33833 | 0.021258 | -0.023594 | 1.3058 | 145988.9984 |  | 37.0001 | 239.846
2¦16 | 372.444 | 914.9128 | 912.3322 | 68.6694 | 1 | 6.2832 | 0.075267 | 3.8412 | 0.42769 | 0.026872 | -0.022316 | 1.3058 | 145612.8845 |  | 36.9991 | 255.836
2¦17 | 388.435 | 905.3326 | 902.7133 | 68.8173 | 1 | 6.2832 | 0.076234 | 4.843 | 0.54504 | 0.034246 | -0.027128 | 1.3058 | 144088.15 |  | 37.0009 | 271.827
2¦18 | 404.423 | 893.6068 | 891.0075 | 68.1075 | 1 | 6.2832 | 0.076438 | 6.106 | 0.69636 | 0.043754 | -0.033201 | 1.3058 | 142221.9238 |  | 36.9993 | 287.815
2¦19 | 420.412 | 887.4014 | 884.7571 | 68.4559 | 1 | 6.2832 | 0.077372 | 7.6985 | 0.88423 | 0.055558 | -0.037364 | 1.3058 | 141234.3292 |  | 37.0008 | 303.804
2¦20 | 436.4 | 882.6963 | 880.0046 | 68.882 | 1 | 6.2832 | 0.078275 | 9.7062 | 1.1209 | 0.070428 | -0.041407 | 1.3058 | 140485.4736 |  | 37.0013 | 319.792
2¦21 | 452.39 | 885.5163 | 882.7039 | 70.5197 | 1 | 6.2832 | 0.079891 | 12.2376 | 1.4086 | 0.088507 | -0.042202 | 1.3057 | 140934.2957 |  | 37 | 335.782
2¦22 | 468.379 | 886.3165 | 883.3141 | 72.891 | 1 | 6.2832 | 0.08252 | 15.4291 | 1.7743 | 0.11148 | -0.049773 | 1.3057 | 141061.6455 |  | 37.0008 | 351.771
2¦23 | 484.369 | 884.5566 | 881.3025 | 75.8038 | 1 | 6.2832 | 0.086014 | 19.453 | 2.2416 | 0.14084 | -0.05011 | 1.3057 | 140781.5399 |  | 37.0001 | 367.761
2¦24 | 500.358 | 874.9763 | 871.3635 | 79.4295 | 1 | 6.2832 | 0.091156 | 24.5264 | 2.8577 | 0.17955 | -0.048708 | 1.3057 | 139256.7902 |  | 37.0007 | 383.75
2¦25 | 516.348 | 863.609 | 859.4924 | 84.2223 | 1 | 6.2832 | 0.097991 | 30.9229 | 3.6512 | 0.22941 | -0.048797 | 1.3058 | 137447.6318 |  | 37.0009 | 399.74
2¦26 | 532.337 | 847.6896 | 842.833 | 90.6098 | 1 | 6.2832 | 0.10751 | 38.9875 | 4.6914 | 0.29477 | -0.056273 | 1.3058 | 134913.9862 |  | 37.0012 | 415.729
2¦27 | 548.327 | 831.6544 | 825.8227 | 98.3156 | 1 | 6.2832 | 0.11905 | 49.1552 | 6.0308 | 0.37893 | -0.05754 | 1.3057 | 132361.908 |  | 36.9997 | 431.719
2¦28 | 564.316 | 816.5915 | 809.3706 | 108.3554 | 1 | 6.2832 | 0.13388 | 61.975 | 7.7463 | 0.48671 | -0.054835 | 1.3058 | 129964.5691 |  | 37.0002 | 447.708
2¦29 | 580.306 | 788.1298 | 778.9045 | 120.2349 | 1 | 6.2832 | 0.15437 | 78.1379 | 10.1255 | 0.6362 | -0.055784 | 1.3058 | 125434.7534 |  | 36.9996 | 463.698
2¦30 | 596.297 | 749.889 | 737.8184 | 134.0059 | 1 | 6.2832 | 0.18163 | 98.5161 | 13.4294 | 0.84379 | -0.057539 | 1.3057 | 119348.5489 |  | 36.9994 | 479.689
2¦31 | 612.285 | 698.6932 | 682.4263 | 149.8889 | 1 | 6.2832 | 0.21966 | 124.2094 | 18.1964 | 1.1433 | -0.055311 | 1.3057 | 111200.4852 |  | 36.9971 | 495.677
2¦32 | 628.276 | 629.8503 | 608.2316 | 163.6022 | 1 | 6.2832 | 0.26901 | 156.6025 | 25.5032 | 1.6024 | -0.052028 | 1.3057 | 100243.7897 |  | 37.0012 | 511.668
2¦33 | 644.264 | 543.1944 | 514.1715 | 175.1794 | 1 | 6.2832 | 0.34078 | 197.4446 | 37.4046 | 2.3502 | -0.043069 | 1.3057 | 86452.0645 |  | 37.001 | 527.656
2¦34 | 660.255 | 407.3711 | 361.9966 | 186.8413 | 1 | 6.2832 | 0.51689 | 248.9381 | 63.3106 | 3.9779 | -0.017576 | 1.3057 | 64835.1212 |  | 36.9999 | 543.647
2¦35 | 676.243 | 153.0206 | 69.8009 | 136.1732 | 1 | 6.2832 | 2.0323 | 313.8606 | 214.1383 | 13.4547 | -0.0048555 | 1.3058 | 24353.9829 |  | 37.0013 | 559.635
2¦36 | 692.233 | 32.1774 | 3.2392 | 32.014 | 1 | 6.2832 | 10.0057 | 395.7148 | 1073.7204 | 67.4638 | -0.041184 | 1.3057 | 5121.1944 |  | 36.9997 | 575.625
2¦37 | 708.222 | 18.5328 | 1.31 | 18.4865 | 1 | 6.2832 | 14.1338 | 498.918 | 1911.7407 | 120.1182 | -0.034451 | 1.3057 | 2949.5888 |  | 37.0003 | 591.614
2¦38 | 724.212 | 12.3851 | 0.75096 | 12.3623 | 1 | 6.2832 | 16.4542 | 629.0322 | 2868.0391 | 180.2042 | -0.003802 | 1.3058 | 1971.1466 |  | 37.0009 | 607.604
2¦39 | 740.203 | 9.1628 | 0.53485 | 9.1472 | 1 | 6.2832 | 17.1021 | 793.0853 | 3946.8182 | 247.9859 | 0.022156 | 1.3057 | 1458.3035 |  | 37.001 | 623.595
2¦40 | 756.193 | 6.6536 | 0.39886 | 6.6417 | 1 | 6.2832 | 16.6555 | 999.9209 | 5293.1641 | 332.5793 | 0.035436 | 1.3057 | 1058.9604 |  | 37.0012 | 639.585