## St_CL_14_viscoelasticRecovery_2
SegIndex | t in s | ¦G*¦ in Pa | G' in Pa | G" in Pa | f in Hz | ω in rad/s | tan(δ) in - | τ in Pa | ɣ in % | ɣ̇ in 1/s | Fn in N | h in mm | ¦η*¦ in mPas | η in mPas | T in °C | t_seg in s
1¦1 | 14.155 | [6 empty] | 0 | -4.6906 | -0.0038739 | -0.0025118 | 9.6748 |  | 0 | 37.0002 | 0.66
1¦2 | 14.81 | [6 empty] | 0 | -4.9161 | -0.0034158 | -0.0021974 | 9.3496 |  | 0 | 37.0002 | 1.315
1¦3 | 15.465 | [6 empty] | 0 | -5.1471 | -0.0037498 | -0.00356 | 9.0203 |  | 0 | 37.0002 | 1.97
1¦4 | 16.12 | [6 empty] | 0 | -5.3727 | -0.0034214 | -0.0034119 | 8.6936 |  | 0 | 37.0002 | 2.625
1¦5 | 16.775 | [6 empty] | 0 | -5.5965 | -0.0035178 | -0.0042296 | 8.3655 |  | 0 | 37.0002 | 3.28
1¦6 | 17.43 | [6 empty] | 0 | -5.8121 | -0.0030813 | -0.0048468 | 8.0372 |  | 0 | 37.0002 | 3.935
1¦7 | 18.085 | [6 empty] | 0 | -6.0228 | -0.0033378 | -0.0028054 | 7.7101 |  | 0 | 37.0002 | 4.59
1¦8 | 18.74 | [6 empty] | 0 | -6.2295 | -0.0029729 | -0.0047929 | 7.3822 |  | 0 | 37.0002 | 5.245
1¦9 | 19.395 | [6 empty] | 0 | -6.4285 | -0.0033719 | -0.0045777 | 7.0559 |  | 0 | 37.0002 | 5.9
1¦10 | 20.05 | [6 empty] | 0 | -6.6219 | -0.0028029 | -0.0044862 | 6.7274 |  | 0 | 37.0002 | 6.555
1¦11 | 20.705 | [6 empty] | 0 | -6.8078 | -0.0031388 | -0.0052283 | 6.4014 |  | 0 | 37.0002 | 7.21
1¦12 | 21.36 | [6 empty] | 0 | -6.9899 | -0.0025167 | -0.004926 | 6.0721 |  | 0 | 37.0001 | 7.865
1¦13 | 22.015 | [6 empty] | 0 | -7.1742 | -0.0030262 | -0.0054909 | 5.7461 |  | 0 | 37.0001 | 8.52
1¦14 | 22.675 | [6 empty] | 0 | -7.3482 | -0.002542 | -0.0050191 | 5.4162 |  | 0 | 37.0001 | 9.18
1¦15 | 23.33 | [6 empty] | 0 | -7.5134 | -0.0023728 | -0.007143 | 5.0862 |  | 0 | 37.0001 | 9.835
1¦16 | 23.985 | [6 empty] | 0 | -7.6718 | -0.0027402 | -0.0077381 | 4.762 |  | 0 | 37.0001 | 10.49
1¦17 | 24.64 | [6 empty] | 0 | -7.8276 | -0.0019024 | -0.0074942 | 4.4303 |  | 0 | 37.0001 | 11.145
1¦18 | 25.295 | [6 empty] | 0 | -7.9735 | -0.0023102 | -0.0082653 | 4.1068 |  | 0 | 37.0001 | 11.8
1¦19 | 25.95 | [6 empty] | 0 | -8.1218 | -0.0021791 | -0.0093267 | 3.7746 |  | 0 | 37.0001 | 12.455
1¦20 | 26.605 | [6 empty] | 0 | -8.261 | -0.0021296 | -0.01075 | 3.451 |  | 0 | 37.0001 | 13.11
1¦21 | 27.26 | [6 empty] | 0 | -8.4025 | -0.0021558 | -0.010176 | 3.1195 |  | 0 | 37.0001 | 13.765
1¦22 | 27.915 | [6 empty] | 0 | -8.527 | -0.001785 | -0.0098395 | 2.7956 |  | 0 | 37.0001 | 14.42
1¦23 | 28.57 | [6 empty] | 0 | -8.6625 | -0.0019803 | -0.011541 | 2.4641 |  | 0 | 37.0001 | 15.075
1¦24 | 29.225 | [6 empty] | 0 | -8.6539 | 0.00026953 | -0.0063604 | 2.1395 |  | 0 | 37.0001 | 15.73
1¦25 | 29.88 | [6 empty] | 0 | -8.5618 | 0.0010228 | 0.031853 | 1.8094 |  | 0 | 37.0001 | 16.385
1¦26 | 30.535 | [6 empty] | 0 | -8.4937 | 0.0015897 | 0.10775 | 1.4845 |  | 0 | 37.0001 | 17.04
1¦27 | 31.19 | [6 empty] | 0 | -8.3046 | 0.00071255 | 0.30399 | 1.155 |  | 0 | 37.0001 | 17.695
1¦28 | 31.845 | [6 empty] | 0 | -8.3971 | -0.0020106 | 1.6507 | 0.83024 |  | 0 | 37.0001 | 18.35
1¦29 | 31.92 | [6 empty] | 0 | -8.434 | -0.0038703 | 2.02 | 0.78979 |  | 0 | 37.0001 | 18.425
2¦1 | 191.479 | 1188.3784 | 1186.4852 | 67.0532 | 0.1 | 0.62832 | 0.056514 | 5 | 0.42077 | 0.0026438 | 0.051908 | 0.76224 | 1891363.0371 |  | 37.001 | 59.99
2¦2 | 239.127 | 1223.2159 | 1221.3098 | 68.2619 | 0.12589 | 0.79101 | 0.055893 | 5.0001 | 0.40882 | 0.0032338 | -0.081018 | 0.76219 | 1546405.0293 |  | 37.0008 | 107.638
2¦3 | 276.974 | 1250.3549 | 1248.3042 | 71.5814 | 0.15849 | 0.99582 | 0.057343 | 5.0001 | 0.39997 | 0.003983 | -0.18812 | 0.76219 | 1255606.2012 |  | 37.0012 | 145.485
2¦4 | 307.035 | 1274.6185 | 1272.5022 | 73.4211 | 0.19953 | 1.2537 | 0.057698 | 4.9999 | 0.39238 | 0.0049192 | -0.27624 | 0.76218 | 1016717.6514 |  | 37.001 | 175.546
2¦5 | 330.912 | 1295.8497 | 1293.6198 | 75.9907 | 0.25119 | 1.5783 | 0.058743 | 5 | 0.38603 | 0.0060925 | -0.34499 | 0.76214 | 821059.8755 |  | 37.0003 | 199.423
2¦6 | 349.874 | 1316.5255 | 1314.1234 | 79.4918 | 0.31623 | 1.9869 | 0.060491 | 4.9998 | 0.38006 | 0.0075515 | -0.39033 | 0.76209 | 662596.9238 |  | 37.0007 | 218.385
2¦7 | 364.935 | 1334.5459 | 1331.9156 | 83.7471 | 0.39811 | 2.5014 | 0.062878 | 5 | 0.37509 | 0.0093824 | -0.44398 | 0.76209 | 533523.5596 |  | 36.9999 | 233.446
2¦8 | 396.849 | 1362.4156 | 1359.5188 | 88.7985 | 0.50119 | 3.1491 | 0.065316 | 4.9997 | 0.36764 | 0.011577 | -0.51638 | 0.76209 | 432643.0969 |  | 37.003 | 265.36
2¦9 | 422.196 | 1385.585 | 1382.3684 | 94.3574 | 0.63096 | 3.9644 | 0.068257 | 5 | 0.36187 | 0.014346 | -0.53418 | 0.76209 | 349504.9438 |  | 36.999 | 290.707
2¦10 | 442.329 | 1384.928 | 1381.7252 | 94.1327 | 0.79433 | 4.9909 | 0.068127 | 5.0002 | 0.36266 | 0.0181 | -0.19153 | 0.76214 | 277489.9597 |  | 37.003 | 310.84
2¦11 | 458.319 | 1398.9926 | 1395.5406 | 98.2171 | 1 | 6.2832 | 0.070379 | 4.9996 | 0.35989 | 0.022613 | -0.19814 | 0.76214 | 222656.5857 |  | 36.9988 | 326.83
2¦12 | 471.018 | 1415.8765 | 1412.1283 | 102.9548 | 1.2589 | 7.9101 | 0.072908 | 4.9994 | 0.35702 | 0.028241 | -0.20228 | 0.76214 | 178996.8872 |  | 36.9989 | 339.529
2¦13 | 481.102 | 1432.5989 | 1428.5066 | 108.2048 | 1.5849 | 9.9582 | 0.075747 | 5 | 0.35514 | 0.035365 | -0.20491 | 0.76214 | 143861.5265 |  | 36.9978 | 349.613
2¦14 | 489.11 | 1447.984 | 1443.4669 | 114.2846 | 1.9953 | 12.5366 | 0.079174 | 4.9991 | 0.35485 | 0.044486 | -0.205 | 0.76214 | 115500.4883 |  | 36.999 | 357.621
2¦15 | 495.47 | 1466.811 | 1461.8987 | 119.9451 | 2.5119 | 15.7826 | 0.082048 | 4.9987 | 0.35587 | 0.056166 | -0.20873 | 0.76214 | 92938.2095 |  | 36.999 | 363.981
2¦16 | 500.518 | 1485.3411 | 1480.0123 | 125.7039 | 3.1623 | 19.8692 | 0.084935 | 4.9985 | 0.36044 | 0.071616 | -0.21054 | 0.76214 | 74756.0425 |  | 36.999 | 369.029
2¦17 | 504.527 | 1503.5369 | 1497.745 | 131.845 | 3.9811 | 25.0138 | 0.088029 | 4.9981 | 0.37096 | 0.092791 | -0.21657 | 0.76214 | 60108.2649 |  | 36.9994 | 373.038
2¦18 | 511.899 | 1526.0209 | 1519.7677 | 138.0073 | 5.0119 | 31.4905 | 0.090809 | 4.9976 | 0.3909 | 0.1231 | -0.2228 | 0.76212 | 48459.6825 |  | 37.0015 | 380.41
2¦19 | 517.753 | 1553.0352 | 1546.1366 | 146.2185 | 6.3096 | 39.6442 | 0.094569 | 4.9969 | 0.43038 | 0.17062 | -0.2231 | 0.76209 | 39174.3088 |  | 37.0014 | 386.264
2¦20 | 522.401 | 1575.8674 | 1568.0822 | 156.4498 | 7.9433 | 49.9091 | 0.099778 | 4.996 | 0.52255 | 0.2608 | -0.23207 | 0.76209 | 31574.7414 |  | 37.0029 | 390.912
2¦21 | 526.091 | 1604.9028 | 1596.8878 | 160.1951 | 10 | 62.8319 | 0.10032 | 4.995 | 0.7953 | 0.4997 | -0.236 | 0.76209 | 25542.8238 |  | 37.0022 | 394.602
2¦22 | 529.019 | 1617.35 | 1608.2899 | 170.9512 | 12.5893 | 79.1006 | 0.10629 | 4.9936 | 2.6113 | 2.0655 | -0.23934 | 0.76209 | 20446.7373 |  | 37.0019 | 397.53
2¦23 | 531.343 | 1668.677 | 1660.7433 | 162.5263 | 15.8489 | 99.5818 | 0.098026 | 4.9919 | 0.58557 | 0.58312 | -0.23698 | 0.76209 | 16756.8493 |  | 37.0014 | 399.854
2¦24 | 533.187 | 1722.3605 | 1717.6638 | 127.1087 | 19.9526 | 125.366 | 0.074043 | 4.9898 | 0.22299 | 0.27955 | -0.24328 | 0.76214 | 13738.6541 |  | 37.0016 | 401.698
2¦25 | 535.964 | 1779.2708 | 1778.2317 | 60.7979 | 25.1189 | 157.8265 | 0.034186 | 4.9871 | 0.1112 | 0.17551 | -0.24389 | 0.76214 | 11273.5863 |  | 37.0022 | 404.475
2¦26 | 538.168 | 1901.516 | 1901.4061 | 20.4457 | 31.6228 | 198.6918 | 0.010739 | 4.9836 | 0.06212 | 0.12343 | -0.2464 | 0.76214 | 9570.1809 |  | 37.002 | 406.679
2¦27 | 539.916 | 1823.6227 | 1823.5718 | 13.6316 | 39.8107 | 250.1382 | 0.0076419 | 4.979 | 0.035809 | 0.089571 | -0.24653 | 0.76214 | 7290.4606 |  | 37.0019 | 408.427
2¦28 | 541.302 | 1338.6346 | 1338.3737 | 26.4306 | 50.1187 | 314.9053 | 0.024066 | 4.9731 | 0.021091 | 0.066416 | -0.24606 | 0.76214 | 4250.9122 |  | 37.0017 | 409.813
2¦29 | 542.402 | 1674.8921 | 1501.8281 | 741.4686 | 63.0957 | 396.4421 | 0.6493 | 4.9659 | 0.012969 | 0.051414 | -0.24532 | 0.76214 | 4224.8087 |  | 37.0017 | 410.913
2¦30 | 543.272 | 1757.2168 | 1542.1038 | 842.4529 | 79.4328 | 499.0912 | 1.5068 | 4.9558 | 0.0079021 | 0.039439 | -0.24866 | 0.76214 | 3520.8328 |  | 37.0014 | 411.783
2¦31 | 543.962 | 2040.9642 | 1721.6667 | 1096.0834 | 100 | 628.3185 | 1.8752 | 4.9442 | 0.0048335 | 0.03037 | -0.24873 | 0.76214 | 3248.2955 |  | 37.001 | 412.473
3¦1 | 549.17 | [6 empty] | 294.043 | 50564.5599 | 300.3626 | -0.063068 | 0.76214 |  | 978.96 | 37.0001 | 2.005
3¦2 | 551.17 | [6 empty] | 231.5907 | 110611.6821 | 299.9443 | -0.02425 | 0.76214 |  | 772.1122 | 37.0001 | 4.005
3¦3 | 553.17 | [6 empty] | 227.0997 | 170643.7866 | 299.972 | -0.0024012 | 0.76214 |  | 757.0697 | 37.0001 | 6.005
3¦4 | 555.17 | [6 empty] | 220.1167 | 230675.7324 | 300.0408 | -0.0086002 | 0.76214 |  | 733.6226 | 37 | 8.005
3¦5 | 557.17 | [6 empty] | 215.1706 | 290706.8604 | 300.011 | -0.016526 | 0.76214 |  | 717.209 | 37 | 10.005
3¦6 | 559.17 | [6 empty] | 205.9591 | 350739.4775 | 300.0171 | -0.020949 | 0.76214 |  | 686.4913 | 37 | 12.005
3¦7 | 561.17 | [6 empty] | 204.3152 | 410769.1406 | 300.003 | -0.023453 | 0.76214 |  | 681.0437 | 37 | 14.005
3¦8 | 563.17 | [6 empty] | 202.1385 | 470800 | 299.9837 | -0.025257 | 0.76214 |  | 673.8318 | 37 | 16.005
3¦9 | 565.17 | [6 empty] | 200.6567 | 530830.957 | 300.0081 | -0.026962 | 0.76214 |  | 668.8376 | 37.0001 | 18.005
3¦10 | 567.17 | [6 empty] | 200.1047 | 590861.377 | 299.9999 | -0.026394 | 0.76214 |  | 667.0157 | 37.0001 | 20.005
3¦11 | 569.17 | [6 empty] | 198.6541 | 650891.0645 | 299.9871 | -0.028964 | 0.76214 |  | 662.2089 | 37 | 22.005
3¦12 | 571.17 | [6 empty] | 196.0451 | 710921.0938 | 300.0028 | -0.022466 | 0.76214 |  | 653.4774 | 37 | 24.005
3¦13 | 573.17 | [6 empty] | 196.3269 | 770950.5859 | 300.0079 | -0.021949 | 0.76214 |  | 654.4057 | 37 | 26.005
3¦14 | 575.17 | [6 empty] | 193.4857 | 830980.2734 | 300.0018 | -0.023705 | 0.76214 |  | 644.9487 | 36.9999 | 28.005
3¦15 | 577.17 | [6 empty] | 194.4278 | 891011.4258 | 300.0071 | -0.018484 | 0.76214 |  | 648.0773 | 37 | 30.005
3¦16 | 579.17 | [6 empty] | 191.9495 | 951041.6016 | 300.0005 | -0.018216 | 0.76214 |  | 639.8308 | 37 | 32.005
3¦17 | 581.17 | [6 empty] | 189.8143 | 1011071.2891 | 300.0042 | -0.023253 | 0.76214 |  | 632.7053 | 37 | 34.005
3¦18 | 583.17 | [6 empty] | 187.9635 | 1071100.4883 | 300.0012 | -0.02044 | 0.76214 |  | 626.5426 | 36.9999 | 36.005
3¦19 | 585.17 | [6 empty] | 186.3181 | 1131132.5195 | 299.9979 | -0.02008 | 0.76214 |  | 621.0648 | 37 | 38.005
3¦20 | 587.17 | [6 empty] | 184.6976 | 1191169.2383 | 300.0036 | -0.021622 | 0.76214 |  | 615.6514 | 37 | 40.005
3¦21 | 589.17 | [6 empty] | 183.3749 | 1251279.9805 | 300.019 | -0.019494 | 0.76209 |  | 611.2109 | 36.9999 | 42.005
3¦22 | 591.17 | [6 empty] | 181.9244 | 1311314.4531 | 300.0189 | -0.025134 | 0.76209 |  | 606.3765 | 37 | 44.005
3¦23 | 593.17 | [6 empty] | 181.0147 | 1371348.7305 | 300.0225 | -0.026087 | 0.76209 |  | 603.3371 | 37 | 46.005
3¦24 | 595.17 | [6 empty] | 179.8587 | 1431381.1523 | 300.0196 | -0.024572 | 0.76209 |  | 599.49 | 36.9999 | 48.005
3¦25 | 597.17 | [6 empty] | 178.7911 | 1491418.2617 | 300.0216 | -0.026364 | 0.76209 |  | 595.9274 | 37 | 50.005
3¦26 | 599.17 | [6 empty] | 177.7048 | 1551452.9297 | 300.0241 | -0.025358 | 0.76209 |  | 592.3018 | 37 | 52.005
3¦27 | 601.17 | [6 empty] | 176.465 | 1611488.6719 | 300.0191 | -0.026504 | 0.76209 |  | 588.1791 | 37 | 54.005
3¦28 | 603.17 | [6 empty] | 175.6777 | 1671522.4609 | 300.0176 | -0.024204 | 0.76209 |  | 585.5581 | 37 | 56.005
3¦29 | 605.17 | [6 empty] | 174.8308 | 1731554.8828 | 300.0201 | -0.024885 | 0.76209 |  | 582.7304 | 37 | 58.005
3¦30 | 607.17 | [6 empty] | 173.832 | 1791590.0391 | 300.0192 | -0.026977 | 0.76209 |  | 579.4028 | 37 | 60.005
3¦31 | 609.17 | [6 empty] | 173.012 | 1851624.2188 | 300.02 | -0.026174 | 0.76209 |  | 576.6681 | 37 | 62.005
3¦32 | 611.17 | [6 empty] | 172.4604 | 1911657.2266 | 300.0206 | -0.024894 | 0.76209 |  | 574.8286 | 37 | 64.005
3¦33 | 613.17 | [6 empty] | 171.849 | 1971687.8906 | 300.0187 | -0.02386 | 0.76209 |  | 572.7943 | 36.9999 | 66.005
3¦34 | 615.17 | [6 empty] | 171.0066 | 2031721.6797 | 300.0195 | -0.022802 | 0.76209 |  | 569.9849 | 36.9999 | 68.005
3¦35 | 617.17 | [6 empty] | 170.3676 | 2091759.1797 | 300.0181 | -0.025405 | 0.76209 |  | 567.8579 | 37 | 70.005
3¦36 | 619.17 | [6 empty] | 169.8307 | 2151648.2422 | 299.9996 | -0.023848 | 0.76214 |  | 566.103 | 36.9999 | 72.005
3¦37 | 621.166 | [6 empty] | 169.1831 | 2211534.5703 | 300.0018 | -0.022315 | 0.76214 |  | 563.9402 | 37 | 74.001
3¦38 | 623.166 | [6 empty] | 168.6115 | 2271716.0156 | 300.0181 | -0.024427 | 0.76209 |  | 562.0046 | 37 | 76.001
3¦39 | 625.166 | [6 empty] | 167.9719 | 2331748.8281 | 300.0201 | -0.025387 | 0.76209 |  | 559.8687 | 37 | 78.001
3¦40 | 627.166 | [6 empty] | 167.3591 | 2391786.3281 | 300.0184 | -0.02262 | 0.76209 |  | 557.8296 | 37 | 80.001
3¦41 | 629.166 | [6 empty] | 166.9565 | 2451821.2891 | 300.0175 | -0.025086 | 0.76209 |  | 556.4891 | 37 | 82.001
3¦42 | 631.166 | [6 empty] | 166.33 | 2511855.6641 | 300.0218 | -0.026539 | 0.76209 |  | 554.393 | 37 | 84.001
3¦43 | 633.166 | [6 empty] | 165.8707 | 2571896.6797 | 300.0226 | -0.02653 | 0.76209 |  | 552.8607 | 37.0001 | 86.001
3¦44 | 635.166 | [6 empty] | 165.3688 | 2631922.4609 | 300.0193 | -0.026577 | 0.76209 |  | 551.1938 | 37 | 88.001
3¦45 | 637.166 | [6 empty] | 164.8305 | 2691954.6875 | 300.019 | -0.025536 | 0.76209 |  | 549.4001 | 37 | 90.001
3¦46 | 639.166 | [6 empty] | 164.452 | 2751992.7734 | 300.0195 | -0.024175 | 0.76209 |  | 548.1375 | 37 | 92.001
3¦47 | 641.166 | [6 empty] | 164.1304 | 2812024.2188 | 300.0192 | -0.028476 | 0.76209 |  | 547.0662 | 37 | 94.001
3¦48 | 643.166 | [6 empty] | 163.654 | 2872054.4922 | 300.0177 | -0.030114 | 0.76209 |  | 545.4811 | 37 | 96.001
3¦49 | 645.166 | [6 empty] | 163.2381 | 2932095.3125 | 300.0186 | -0.029073 | 0.76209 |  | 544.0931 | 37.0001 | 98.001
3¦50 | 647.166 | [6 empty] | 162.811 | 2992129.4922 | 300.0195 | -0.025066 | 0.76209 |  | 542.6682 | 37.0001 | 100.001
3¦51 | 649.166 | [6 empty] | 162.5303 | 3052165.2344 | 300.0223 | -0.024978 | 0.76209 |  | 541.7274 | 37.0001 | 102.001
3¦52 | 651.166 | [6 empty] | 162.0588 | 3112196.875 | 300.0172 | -0.024532 | 0.76209 |  | 540.1651 | 37 | 104.001
3¦53 | 653.166 | [6 empty] | 161.7523 | 3172232.2266 | 300.0201 | -0.024837 | 0.76209 |  | 539.1383 | 37.0001 | 106.001
3¦54 | 655.166 | [6 empty] | 161.3789 | 3232262.5 | 300.0206 | -0.027937 | 0.76209 |  | 537.8926 | 37 | 108.001
3¦55 | 657.166 | [6 empty] | 160.9093 | 3292296.4844 | 300.0215 | -0.031714 | 0.76209 |  | 536.3257 | 37 | 110.001
3¦56 | 659.166 | [6 empty] | 160.4997 | 3352329.6875 | 300.0208 | -0.030423 | 0.76209 |  | 534.9619 | 37 | 112.001
3¦57 | 661.166 | [6 empty] | 159.9997 | 3412370.3125 | 300.0208 | -0.030376 | 0.76209 |  | 533.2954 | 37 | 114.001
3¦58 | 663.166 | [6 empty] | 159.6988 | 3472403.125 | 300.0178 | -0.030479 | 0.76209 |  | 532.298 | 37 | 116.001
3¦59 | 665.166 | [6 empty] | 159.4316 | 3532439.8438 | 300.02 | -0.03021 | 0.76209 |  | 531.4031 | 37 | 118.001
3¦60 | 667.166 | [6 empty] | 159.1116 | 3592478.9062 | 300.0193 | -0.031716 | 0.76209 |  | 530.3379 | 37.0001 | 120.001
3¦61 | 669.166 | [6 empty] | 158.7909 | 3652502.3438 | 300.019 | -0.034639 | 0.76209 |  | 529.2693 | 37 | 122.001
3¦62 | 671.166 | [6 empty] | 158.4315 | 3712532.4219 | 300.0201 | -0.03158 | 0.76209 |  | 528.0696 | 36.9999 | 124.001
3¦63 | 673.166 | [6 empty] | 158.0032 | 3772564.0625 | 300.0192 | -0.033867 | 0.76209 |  | 526.6436 | 36.9999 | 126.001
3¦64 | 675.166 | [6 empty] | 157.5525 | 3832599.6094 | 300.0204 | -0.032634 | 0.76209 |  | 525.1392 | 36.9999 | 128.001
3¦65 | 677.166 | [6 empty] | 157.4444 | 3892636.3281 | 300.0191 | -0.030734 | 0.76209 |  | 524.7812 | 37 | 130.001
3¦66 | 679.166 | [6 empty] | 157.1888 | 3952669.1406 | 300.0167 | -0.033714 | 0.76209 |  | 523.9335 | 36.9999 | 132.001
3¦67 | 681.166 | [6 empty] | 156.9039 | 4012705.8594 | 300.0205 | -0.034302 | 0.76209 |  | 522.9772 | 37 | 134.001
3¦68 | 683.166 | [6 empty] | 156.7215 | 4072741.7969 | 300.0225 | -0.034876 | 0.76209 |  | 522.3659 | 37 | 136.001
3¦69 | 685.166 | [6 empty] | 156.3764 | 4132773.4375 | 300.02 | -0.034309 | 0.76209 |  | 521.22 | 37 | 138.001
3¦70 | 687.166 | [6 empty] | 156.0157 | 4192811.7188 | 300.0198 | -0.036329 | 0.76209 |  | 520.018 | 37 | 140.001
3¦71 | 689.166 | [6 empty] | 155.5892 | 4252847.2656 | 300.0207 | -0.03272 | 0.76209 |  | 518.5948 | 37 | 142.001
3¦72 | 691.166 | [6 empty] | 155.4801 | 4312883.2031 | 300.0194 | -0.0339 | 0.76209 |  | 518.2335 | 37 | 144.001
3¦73 | 693.166 | [6 empty] | 155.2181 | 4372912.8906 | 300.019 | -0.031572 | 0.76209 |  | 517.361 | 37 | 146.001
3¦74 | 695.166 | [6 empty] | 154.8139 | 4432945.7031 | 300.0216 | -0.030855 | 0.76209 |  | 516.009 | 37 | 148.001
3¦75 | 697.166 | [6 empty] | 154.7178 | 4492991.7969 | 300.0183 | -0.030681 | 0.76209 |  | 515.6944 | 37.0001 | 150.001
3¦76 | 699.166 | [6 empty] | 154.4321 | 4553014.4531 | 300.0212 | -0.030617 | 0.76209 |  | 514.7373 | 37 | 152.001
3¦77 | 701.166 | [6 empty] | 154.036 | 4613055.4688 | 300.0185 | -0.031942 | 0.76209 |  | 513.4216 | 37 | 154.001
3¦78 | 703.166 | [6 empty] | 153.9061 | 4673091.4062 | 300.0191 | -0.031592 | 0.76209 |  | 512.9877 | 37 | 156.001
3¦79 | 705.167 | [6 empty] | 153.7239 | 4733118.3594 | 300.0188 | -0.032352 | 0.76209 |  | 512.3807 | 37 | 158.002
3¦80 | 707.167 | [6 empty] | 153.3947 | 4793151.5625 | 300.0165 | -0.032977 | 0.76209 |  | 511.2875 | 37 | 160.002
3¦81 | 709.167 | [6 empty] | 153.1704 | 4853187.5 | 300.02 | -0.030351 | 0.76209 |  | 510.534 | 37 | 162.002
3¦82 | 711.167 | [6 empty] | 152.9497 | 4913223.4375 | 300.0194 | -0.028843 | 0.76209 |  | 509.7994 | 37 | 164.002
3¦83 | 713.167 | [6 empty] | 152.7596 | 4973248.4375 | 300.0211 | -0.028348 | 0.76209 |  | 509.1629 | 36.9999 | 166.002
3¦84 | 715.167 | [6 empty] | 152.5369 | 5033289.0625 | 300.0179 | -0.027477 | 0.76209 |  | 508.4261 | 37 | 168.002
3¦85 | 717.167 | [6 empty] | 152.4534 | 5093328.5156 | 300.0195 | -0.029163 | 0.76209 |  | 508.1451 | 37 | 170.002
3¦86 | 719.167 | [6 empty] | 152.235 | 5153357.0312 | 300.0164 | -0.030532 | 0.76209 |  | 507.4224 | 37 | 172.002
3¦87 | 721.167 | [6 empty] | 151.881 | 5213391.4062 | 300.0208 | -0.029399 | 0.76209 |  | 506.2349 | 37 | 174.002
3¦88 | 723.167 | [6 empty] | 151.6828 | 5273433.9844 | 300.0199 | -0.029007 | 0.76209 |  | 505.5759 | 37 | 176.002
3¦89 | 725.167 | [6 empty] | 151.5511 | 5333467.1875 | 300.019 | -0.035786 | 0.76209 |  | 505.1384 | 37 | 178.002
3¦90 | 727.167 | [6 empty] | 151.292 | 5393490.2344 | 300.0201 | -0.034581 | 0.76209 |  | 504.2731 | 37 | 180.002
3¦91 | 729.167 | [6 empty] | 150.9736 | 5453530.4688 | 300.016 | -0.033705 | 0.76209 |  | 503.2185 | 37 | 182.002
3¦92 | 731.167 | [6 empty] | 150.9855 | 5513557.0312 | 300.0178 | -0.036135 | 0.76209 |  | 503.255 | 37 | 184.002
3¦93 | 733.167 | [6 empty] | 150.7704 | 5573601.5625 | 300.02 | -0.038062 | 0.76209 |  | 502.5346 | 37 | 186.002
3¦94 | 735.167 | [6 empty] | 150.6607 | 5633633.9844 | 300.0191 | -0.039557 | 0.76209 |  | 502.1703 | 37 | 188.002
3¦95 | 737.167 | [6 empty] | 150.4846 | 5693670.3125 | 300.0188 | -0.037212 | 0.76209 |  | 501.584 | 37 | 190.002
3¦96 | 739.167 | [6 empty] | 150.3677 | 5753704.6875 | 300.0192 | -0.036842 | 0.76209 |  | 501.1938 | 37 | 192.002
3¦97 | 741.167 | [6 empty] | 150.1037 | 5813732.4219 | 300.0162 | -0.038523 | 0.76209 |  | 500.3187 | 37 | 194.002
3¦98 | 743.167 | [6 empty] | 150.0556 | 5873767.1875 | 300.0164 | -0.03605 | 0.76209 |  | 500.158 | 37 | 196.002
3¦99 | 745.167 | [6 empty] | 149.8717 | 5933803.9062 | 300.0221 | -0.036392 | 0.76209 |  | 499.5355 | 37 | 198.002
3¦100 | 747.167 | [6 empty] | 149.6191 | 5993830.0781 | 300.017 | -0.032726 | 0.76209 |  | 498.7022 | 36.9999 | 200.002
4¦1 | 780.852 | [6 empty] | 147.1742 | 6967350.7812 | 300.0213 | -0.035806 | 0.76208 |  | 490.546 | 37.0011 | 33.01
4¦2 | 813.878 | [6 empty] | 141.9274 | 7891410.9375 | 278.5924 | -0.032093 | 0.7621 |  | 509.4445 | 37.0011 | 66.036
4¦3 | 846.908 | [6 empty] | 137.0688 | 8744596.875 | 257.1742 | -0.033833 | 0.76208 |  | 532.9806 | 37.0011 | 99.066
4¦4 | 879.939 | [6 empty] | 132.4958 | 9527306.25 | 235.7513 | -0.035096 | 0.76208 |  | 562.0149 | 37.0011 | 132.097
4¦5 | 912.959 | [6 empty] | 128.0525 | 10238833.5938 | 214.3264 | -0.034326 | 0.76209 |  | 597.4647 | 37.0011 | 165.117
4¦6 | 945.974 | [6 empty] | 123.4319 | 10879319.5312 | 192.9061 | -0.029803 | 0.76208 |  | 639.855 | 37.0011 | 198.132
4¦7 | 978.995 | [6 empty] | 118.8344 | 11449436.7188 | 171.4926 | -0.039068 | 0.76204 |  | 692.9417 | 37.0011 | 231.153
4¦8 | 1012.03 | [6 empty] | 113.9439 | 11949512.5 | 150.0597 | -0.036809 | 0.76208 |  | 759.324 | 37.0011 | 264.188
4¦9 | 1045.045 | [6 empty] | 108.6026 | 12377226.5625 | 128.6441 | -0.03873 | 0.76204 |  | 844.21 | 37.0011 | 297.2031
4¦10 | 1078.076 | [6 empty] | 103.0475 | 12735682.8125 | 107.2203 | -0.046156 | 0.76204 |  | 961.0819 | 37.0011 | 330.2341
4¦11 | 1111.111 | [6 empty] | 96.5935 | 13022725 | 85.7956 | -0.043462 | 0.76204 |  | 1125.8565 | 37.0011 | 363.269
4¦12 | 1144.132 | [6 empty] | 89.327 | 13238806.25 | 64.3718 | -0.045933 | 0.76204 |  | 1387.6727 | 37.0011 | 396.29
4¦13 | 1177.147 | [6 empty] | 80.4887 | 13384189.0625 | 42.9489 | -0.055144 | 0.76204 |  | 1874.055 | 37.0011 | 429.305
4¦14 | 1210.177 | [6 empty] | 68.2476 | 13458717.1875 | 21.5246 | -0.052878 | 0.76204 |  | 3170.6729 | 37.0011 | 462.335
4¦15 | 1243.213 | [6 empty] | 42.7284 | 13462437.5 | 0.087987 | -0.0757 | 0.76204 |  | 485619.2322 | 37.0011 | 495.371
5¦1 | 1489.22 | 237.5782 | 237.391 | 9.4284 | 0.1 | 0.62832 | 0.039718 | 5 | 2.1054 | 0.013228 | -0.1039 | 0.76204 | 378117.3706 |  | 37.0006 | 59.991
5¦2 | 1536.8669 | 241.6608 | 241.4688 | 9.6319 | 0.12589 | 0.79101 | 0.039889 | 5.0001 | 2.0704 | 0.016377 | -0.11087 | 0.76203 | 305510.6201 |  | 37.0002 | 107.6379
5¦3 | 1574.714 | 244.852 | 244.6444 | 10.0818 | 0.15849 | 0.99582 | 0.04121 | 5.0001 | 2.0441 | 0.020355 | -0.1289 | 0.76204 | 245880.3864 |  | 36.9996 | 145.485
5¦4 | 1604.775 | 247.4929 | 247.2609 | 10.7139 | 0.19953 | 1.2537 | 0.043331 | 4.9999 | 2.0233 | 0.025366 | -0.12739 | 0.76198 | 197416.2598 |  | 36.9992 | 175.546
5¦5 | 1628.652 | 249.7115 | 249.4417 | 11.6044 | 0.25119 | 1.5783 | 0.046521 | 5 | 2.0072 | 0.031678 | -0.11849 | 0.76202 | 158218.9941 |  | 37.0001 | 199.423
5¦6 | 1647.614 | 251.9094 | 251.591 | 12.6631 | 0.31623 | 1.9869 | 0.050332 | 4.9998 | 1.9924 | 0.039588 | -0.12896 | 0.76202 | 126784.0347 |  | 36.9992 | 218.385
5¦7 | 1662.675 | 254.052 | 253.6785 | 13.7716 | 0.39811 | 2.5014 | 0.054287 | 5 | 1.9801 | 0.049529 | -0.13518 | 0.76199 | 101564.682 |  | 36.999 | 233.446
5¦8 | 1694.59 | 257.0914 | 256.6503 | 15.053 | 0.50119 | 3.1491 | 0.058653 | 4.9997 | 1.9634 | 0.061829 | -0.14094 | 0.76199 | 81640.8691 |  | 37 | 265.361
5¦9 | 1719.936 | 260.2181 | 259.6953 | 16.4857 | 0.63096 | 3.9644 | 0.06348 | 5 | 1.9506 | 0.077329 | -0.15303 | 0.76199 | 65638.3438 |  | 37.0012 | 290.707
5¦10 | 1740.069 | 263.4438 | 262.8275 | 18.0101 | 0.79433 | 4.9909 | 0.068524 | 5.0002 | 1.9435 | 0.096998 | -0.15955 | 0.76194 | 52784.7137 |  | 37.0003 | 310.84
5¦11 | 1756.059 | 266.7326 | 266.012 | 19.5943 | 1 | 6.2832 | 0.073659 | 4.9996 | 1.9458 | 0.12226 | -0.16113 | 0.76194 | 42451.8166 |  | 37.0016 | 326.83
5¦12 | 1768.76 | 270.2484 | 269.4107 | 21.2608 | 1.2589 | 7.9101 | 0.078916 | 4.9994 | 1.9627 | 0.15525 | -0.16368 | 0.76194 | 34165.1382 |  | 37.0009 | 339.531
5¦13 | 1778.844 | 274.1851 | 273.2195 | 22.9904 | 1.5849 | 9.9582 | 0.084146 | 5 | 2.0035 | 0.19951 | -0.16796 | 0.76194 | 27533.6571 |  | 37.0011 | 349.615
5¦14 | 1786.8521 | 278.6471 | 277.5383 | 24.8329 | 1.9953 | 12.5366 | 0.089476 | 4.9991 | 2.0862 | 0.26154 | -0.16537 | 0.76194 | 22226.6788 |  | 36.9987 | 357.623
5¦15 | 1793.212 | 283.8342 | 282.5681 | 26.7788 | 2.5119 | 15.7826 | 0.09477 | 4.9987 | 2.2514 | 0.35533 | -0.15996 | 0.76194 | 17983.942 |  | 36.9991 | 363.983
5¦16 | 1798.261 | 289.9123 | 288.4779 | 28.8036 | 3.1623 | 19.8692 | 0.099847 | 4.9985 | 2.6017 | 0.51693 | -0.16431 | 0.76194 | 14591.0559 |  | 37.0008 | 369.032
5¦17 | 1802.269 | 296.1371 | 294.4966 | 31.1287 | 3.9811 | 25.0138 | 0.1057 | 4.9981 | 3.5193 | 0.8803 | -0.16556 | 0.76194 | 11838.9454 |  | 37.0014 | 373.04
5¦18 | 1809.641 | 293.6609 | 291.6329 | 34.4522 | 5.0119 | 31.4905 | 0.11814 | 4.9976 | 8.4405 | 2.658 | -0.16394 | 0.76194 | 9325.3727 |  | 37.0006 | 380.412
5¦19 | 1815.495 | 297.3361 | 295.0282 | 36.9747 | 6.3096 | 39.6442 | 0.12533 | 4.9969 | 4.544 | 1.8014 | -0.16359 | 0.76194 | 7500.1116 |  | 37.0013 | 386.266
5¦20 | 1820.1429 | 314.587 | 312.597 | 35.3288 | 7.9433 | 49.9091 | 0.11299 | 4.996 | 1.5769 | 0.78704 | -0.16274 | 0.76194 | 6303.1979 |  | 36.9999 | 390.9139
5¦21 | 1823.833 | 321.2025 | 319.5333 | 32.7034 | 10 | 62.8319 | 0.10241 | 4.995 | 0.74088 | 0.46551 | -0.16549 | 0.76194 | 5112.0958 |  | 36.9989 | 394.604
5¦22 | 1826.761 | 325.6082 | 324.1338 | 30.9515 | 12.5893 | 79.1006 | 0.095808 | 4.9936 | 0.39983 | 0.31627 | -0.16776 | 0.76194 | 4116.3788 |  | 36.9986 | 397.532
5¦23 | 1829.085 | 329.5746 | 328.7507 | 23.29 | 15.8489 | 99.5818 | 0.07109 | 4.9919 | 0.23071 | 0.22975 | -0.1697 | 0.76194 | 3309.5872 |  | 36.9995 | 399.856
5¦24 | 1830.9301 | 328.8456 | 327.3694 | 31.1243 | 19.9526 | 125.366 | 0.094807 | 4.9898 | 0.13774 | 0.17267 | -0.17007 | 0.76194 | 2623.0838 |  | 36.9996 | 401.701
5¦25 | 1833.7061 | 311.2149 | 307.2411 | 49.5744 | 25.1189 | 157.8265 | 0.15647 | 4.9871 | 0.083779 | 0.13223 | -0.17274 | 0.76194 | 1971.8801 |  | 36.9997 | 404.4771
5¦26 | 1835.91 | 370.535 | 300.3932 | 216.9334 | 31.6228 | 198.6918 | 0.68042 | 4.9836 | 0.051718 | 0.10276 | -0.18203 | 0.76194 | 1864.8736 |  | 36.9998 | 406.681
5¦27 | 1837.658 | 526.6478 | 272.7245 | 450.5321 | 39.8107 | 250.1382 | 1.6308 | 4.979 | 0.032064 | 0.080205 | -0.18226 | 0.76194 | 2105.427 |  | 36.9991 | 408.429
5¦28 | 1839.0439 | 727.9874 | 314.8727 | 656.3694 | 50.1187 | 314.9053 | 2.2554 | 4.9731 | 0.019919 | 0.062726 | -0.18782 | 0.76194 | 2311.7661 |  | 36.999 | 409.8149
5¦29 | 1840.144 | 1036.8472 | 613.2281 | 836.0641 | 63.0957 | 396.4421 | 1.9791 | 4.9659 | 0.012546 | 0.049738 | -0.18735 | 0.76194 | 2615.3808 |  | 36.9993 | 410.915
5¦30 | 1841.014 | 2908.4797 | 1459.7936 | 2515.6028 | 79.4328 | 499.0912 | 1.8736 | 4.956 | 0.0079856 | 0.039855 | -0.18504 | 0.76194 | 5827.5514 |  | 36.9988 | 411.785
5¦31 | 1841.704 | 5035.645 | 1512.24 | 4803.2124 | 100 | 628.3185 | 3.3817 | 4.9444 | 0.0048564 | 0.030514 | -0.18605 | 0.76194 | 8014.4777 |  | 36.9987 | 412.475