## St_CL_28_stressSweeps_1.rwd
SegIndex | t in s | ¦G*¦ in Pa | G' in Pa | G" in Pa | f in Hz | ω in rad/s | tan(δ) in - | τ in Pa | ɣ in % | ɣ̇ in 1/s | Fn in N | h in mm | ¦η*¦ in mPas | η in mPas | T in °C | t_seg in s
1¦1 | 27.374 | [6 empty] | 0 | -3.9585 | -0.0010597 | 2.0028 | 0.78979 |  | 0 | 37.0001 | 18.155
2¦1 | 102.852 | 860.0923 | 854.9607 | 93.8139 | 1 | 6.2832 | 0.11007 | 0.11879 | 0.013947 | 0.00087632 | 0.17953 | 0.75962 | 136887.9395 |  | 36.9999 | 15.997
2¦2 | 118.843 | 876.2984 | 873.8212 | 65.8443 | 1 | 6.2832 | 0.075329 | 0.14977 | 0.017286 | 0.0010861 | 0.17018 | 0.7596 | 139467.2241 |  | 37.001 | 31.988
2¦3 | 134.833 | 773.9911 | 741.827 | 220.8053 | 1 | 6.2832 | 0.35378 | 0.18883 | 0.021901 | 0.0013761 | 0.15947 | 0.75965 | 123184.5169 |  | 37.0019 | 47.978
2¦4 | 150.824 | 868.783 | 866.3369 | 65.1488 | 1 | 6.2832 | 0.075224 | 0.23808 | 0.027716 | 0.0017415 | 0.16038 | 0.75962 | 138271.1029 |  | 37.0009 | 63.969
2¦5 | 166.814 | 868.6706 | 866.2092 | 65.3467 | 1 | 6.2832 | 0.075431 | 0.30017 | 0.034948 | 0.0021958 | 0.16114 | 0.75959 | 138253.2196 |  | 37.0006 | 79.959
2¦6 | 182.804 | 873.5799 | 870.9728 | 67.4411 | 1 | 6.2832 | 0.077427 | 0.37845 | 0.043811 | 0.0027528 | 0.16947 | 0.75961 | 139034.5459 |  | 37.001 | 95.949
2¦7 | 198.795 | 878.5908 | 875.9373 | 68.2317 | 1 | 6.2832 | 0.077903 | 0.47715 | 0.054915 | 0.0034504 | 0.15887 | 0.75955 | 139832.0618 |  | 37.0006 | 111.94
2¦8 | 214.785 | 877.9328 | 875.5215 | 65.0235 | 1 | 6.2832 | 0.074268 | 0.60159 | 0.069295 | 0.0043539 | 0.15816 | 0.75954 | 139727.3407 |  | 37.0001 | 127.93
2¦9 | 230.776 | 879.4877 | 877.1208 | 64.4793 | 1 | 6.2832 | 0.073513 | 0.75849 | 0.08721 | 0.0054796 | 0.15584 | 0.75954 | 139974.8077 |  | 37.0009 | 143.921
2¦10 | 246.766 | 880.5722 | 878.1796 | 64.8699 | 1 | 6.2832 | 0.073868 | 0.9563 | 0.10982 | 0.0069 | 0.15158 | 0.75954 | 140147.4152 |  | 37 | 159.911
2¦11 | 262.755 | 880.5164 | 878.124 | 64.8639 | 1 | 6.2832 | 0.073866 | 1.2057 | 0.13847 | 0.0087001 | 0.1534 | 0.75954 | 140138.5345 |  | 37.0013 | 175.9
2¦12 | 278.743 | 880.9277 | 878.5369 | 64.8586 | 1 | 6.2832 | 0.073826 | 1.5201 | 0.1745 | 0.010964 | 0.1435 | 0.75954 | 140204.01 |  | 36.9998 | 191.888
2¦13 | 294.734 | 882.1425 | 879.7666 | 64.7001 | 1 | 6.2832 | 0.073543 | 1.9166 | 0.2197 | 0.013804 | 0.13925 | 0.75954 | 140397.3236 |  | 36.999 | 207.879
2¦14 | 310.724 | 882.426 | 880.045 | 64.7794 | 1 | 6.2832 | 0.073609 | 2.4164 | 0.2769 | 0.017398 | 0.13392 | 0.75954 | 140442.4438 |  | 36.999 | 223.869
2¦15 | 326.715 | 885.15 | 882.7305 | 65.4027 | 1 | 6.2832 | 0.074091 | 3.0466 | 0.34803 | 0.021868 | 0.13786 | 0.7595 | 140876.0071 |  | 37 | 239.86
2¦16 | 342.703 | 887.6801 | 885.2586 | 65.5217 | 1 | 6.2832 | 0.074014 | 3.8412 | 0.43754 | 0.027491 | 0.13621 | 0.7595 | 141278.6713 |  | 37.0002 | 255.848
2¦17 | 358.692 | 886.7467 | 884.3093 | 65.703 | 1 | 6.2832 | 0.074299 | 4.843 | 0.55223 | 0.034698 | 0.13235 | 0.75952 | 141130.127 |  | 37 | 271.837
2¦18 | 374.68 | 882.6624 | 880.1896 | 66.0249 | 1 | 6.2832 | 0.075012 | 6.106 | 0.69951 | 0.043952 | 0.12478 | 0.75948 | 140480.0873 |  | 37.0008 | 287.825
2¦19 | 390.671 | 878.5901 | 876.0733 | 66.4541 | 1 | 6.2832 | 0.075855 | 7.6985 | 0.88607 | 0.055673 | 0.12253 | 0.75944 | 139831.955 |  | 37.0009 | 303.816
2¦20 | 406.659 | 873.0413 | 870.504 | 66.5123 | 1 | 6.2832 | 0.076407 | 9.7062 | 1.1243 | 0.070645 | 0.12261 | 0.75946 | 138948.8373 |  | 37.0011 | 319.804
2¦21 | 422.649 | 869.1055 | 866.4948 | 67.3128 | 1 | 6.2832 | 0.077684 | 12.2376 | 1.4241 | 0.089477 | 0.12418 | 0.75947 | 138322.4182 |  | 36.9997 | 335.794
2¦22 | 438.638 | 866.4517 | 863.7269 | 68.6602 | 1 | 6.2832 | 0.079493 | 15.4291 | 1.801 | 0.11316 | 0.12026 | 0.75945 | 137900.0549 |  | 36.9983 | 351.783
2¦23 | 454.628 | 865.2361 | 862.4138 | 69.8274 | 1 | 6.2832 | 0.080967 | 19.4531 | 2.2739 | 0.14288 | 0.11807 | 0.7595 | 137706.5887 |  | 36.9989 | 367.773
2¦24 | 470.617 | 860.9219 | 857.93 | 71.7118 | 1 | 6.2832 | 0.083587 | 24.5263 | 2.8815 | 0.18105 | 0.11057 | 0.75945 | 137019.9585 |  | 36.9983 | 383.762
2¦25 | 486.605 | 856.2897 | 853.1512 | 73.2459 | 1 | 6.2832 | 0.085854 | 30.9229 | 3.6528 | 0.22951 | 0.10636 | 0.75943 | 136282.7301 |  | 37.0011 | 399.75
2¦26 | 502.594 | 847.3648 | 843.8329 | 77.2863 | 1 | 6.2832 | 0.09159 | 38.9874 | 4.6543 | 0.29244 | 0.10488 | 0.75939 | 134862.2894 |  | 37.0023 | 415.739
2¦27 | 518.584 | 833.8912 | 829.8565 | 81.931 | 1 | 6.2832 | 0.09873 | 49.1553 | 5.964 | 0.37473 | 0.10042 | 0.75939 | 132717.8955 |  | 37.0013 | 431.729
2¦28 | 534.575 | 823.2808 | 818.4734 | 88.8399 | 1 | 6.2832 | 0.10854 | 61.975 | 7.6174 | 0.47862 | 0.09363 | 0.75939 | 131029.2053 |  | 36.999 | 447.72
2¦29 | 550.565 | 803.0082 | 797.2938 | 95.6282 | 1 | 6.2832 | 0.11994 | 78.1377 | 9.8491 | 0.61884 | 0.090997 | 0.75939 | 127802.7267 |  | 37.0002 | 463.71
2¦30 | 566.556 | 777.3973 | 770.6843 | 101.943 | 1 | 6.2832 | 0.13228 | 98.5163 | 12.8315 | 0.80622 | 0.091572 | 0.75939 | 123726.6312 |  | 37 | 479.701
2¦31 | 582.546 | 744.3278 | 736.0281 | 110.8446 | 1 | 6.2832 | 0.1506 | 124.2091 | 16.905 | 1.0622 | 0.090723 | 0.75936 | 118463.4399 |  | 37 | 495.691
2¦32 | 598.537 | 702.0469 | 691.7811 | 119.6194 | 1 | 6.2832 | 0.17292 | 156.6022 | 22.6132 | 1.4208 | 0.091566 | 0.75935 | 111734.2377 |  | 37.0009 | 511.682
2¦33 | 614.525 | 647.3899 | 634.4973 | 128.557 | 1 | 6.2832 | 0.20263 | 197.4449 | 30.95 | 1.9446 | 0.093619 | 0.75934 | 103035.2936 |  | 36.9995 | 527.67
2¦34 | 630.516 | 573.6011 | 556.5502 | 138.8168 | 1 | 6.2832 | 0.24948 | 248.9375 | 44.1153 | 2.7718 | 0.10997 | 0.75935 | 91291.4429 |  | 36.9989 | 543.661
2¦35 | 646.504 | 462.313 | 437.5223 | 149.357 | 1 | 6.2832 | 0.34169 | 313.8597 | 69.2561 | 4.3515 | 0.13981 | 0.75935 | 73579.3915 |  | 37.0001 | 559.649
2¦36 | 662.494 | 193.308 | 129.0682 | 143.9076 | 1 | 6.2832 | 1.1817 | 395.7143 | 215.5842 | 13.5456 | 0.18338 | 0.75934 | 30765.9206 |  | 36.9991 | 575.639
2¦37 | 678.483 | 28.929 | 0.34713 | 28.9269 | 1 | 6.2832 | 86.6888 | 498.9173 | 1586.4911 | 99.6822 | 0.059556 | 0.75935 | 4604.1875 |  | 37.0002 | 591.628
2¦38 | 694.473 | 12.7174 | 0.28952 | 12.7141 | 1 | 6.2832 | 43.1983 | 629.0319 | 3694.7395 | 232.1473 | 0.044575 | 0.75935 | 2024.0395 |  | 37.0008 | 607.618
2¦39 | 710.464 | 7.4787 | 0.22255 | 7.4754 | 1 | 6.2832 | 33.5643 | 793.0852 | 6050.6706 | 380.1749 | 0.058023 | 0.75934 | 1190.2725 |  | 37.0008 | 623.609
2¦40 | 726.454 | 5.27 | 0.1778 | 5.267 | 1 | 6.2832 | 29.6348 | 999.9196 | 8497.3961 | 533.9072 | 0.052386 | 0.75934 | 838.7519 |  | 37.0004 | 639.599