## St_CL_28_viscoelasticRecovery_1
SegIndex | t in s | ¦G*¦ in Pa | G' in Pa | G" in Pa | f in Hz | ω in rad/s | tan(δ) in - | τ in Pa | ɣ in % | ɣ̇ in 1/s | Fn in N | h in mm | ¦η*¦ in mPas | η in mPas | T in °C | t_seg in s
1¦1 | 14.369 | [6 empty] | 0 | -3.7273 | -0.0028207 | -0.015425 | 9.6758 |  | 0 | 37.0009 | 0.66
1¦2 | 15.024 | [6 empty] | 0 | -3.9006 | -0.0023859 | -0.018636 | 9.3482 |  | 0 | 37.0008 | 1.315
1¦3 | 15.679 | [6 empty] | 0 | -4.0851 | -0.0031286 | -0.016532 | 9.0218 |  | 0 | 37.0008 | 1.97
1¦4 | 16.334 | [6 empty] | 0 | -4.2654 | -0.0027086 | -0.016246 | 8.6924 |  | 0 | 37.0008 | 2.625
1¦5 | 16.989 | [6 empty] | 0 | -4.4437 | -0.0029726 | -0.013959 | 8.3678 |  | 0 | 37.0007 | 3.28
1¦6 | 17.644 | [6 empty] | 0 | -4.618 | -0.0024088 | -0.013705 | 8.0373 |  | 0 | 37.0007 | 3.935
1¦7 | 18.299 | [6 empty] | 0 | -4.7844 | -0.0025938 | -0.016368 | 7.7124 |  | 0 | 37.0007 | 4.59
1¦8 | 18.954 | [6 empty] | 0 | -4.9394 | -0.0021832 | -0.016266 | 7.3812 |  | 0 | 37.0007 | 5.245
1¦9 | 19.609 | [6 empty] | 0 | -5.0734 | -0.0020937 | -0.015376 | 7.0571 |  | 0 | 37.0007 | 5.9
1¦10 | 20.264 | [6 empty] | 0 | -5.2 | -0.0016938 | -0.015826 | 6.7253 |  | 0 | 37.0006 | 6.555
1¦11 | 20.924 | [6 empty] | 0 | -5.3162 | -0.001852 | -0.013941 | 6.3951 |  | 0 | 37.0006 | 7.215
1¦12 | 21.579 | [6 empty] | 0 | -5.434 | -0.0016989 | -0.015483 | 6.0718 |  | 0 | 37.0006 | 7.87
1¦13 | 22.234 | [6 empty] | 0 | -5.5527 | -0.0019025 | -0.014023 | 5.7408 |  | 0 | 37.0006 | 8.525
1¦14 | 22.889 | [6 empty] | 0 | -5.6542 | -0.0015079 | -0.016017 | 5.4156 |  | 0 | 37.0005 | 9.18
1¦15 | 23.544 | [6 empty] | 0 | -5.7614 | -0.0017358 | -0.01417 | 5.086 |  | 0 | 37.0005 | 9.835
1¦16 | 24.199 | [6 empty] | 0 | -5.8596 | -0.0013396 | -0.01544 | 4.7602 |  | 0 | 37.0005 | 10.49
1¦17 | 24.854 | [6 empty] | 0 | -5.961 | -0.001696 | -0.013446 | 4.4306 |  | 0 | 37.0005 | 11.145
1¦18 | 25.509 | [6 empty] | 0 | -6.056 | -0.0011689 | -0.011843 | 4.1035 |  | 0 | 37.0005 | 11.8
1¦19 | 26.164 | [6 empty] | 0 | -6.1503 | -0.0014791 | -0.011746 | 3.7763 |  | 0 | 37.0005 | 12.455
1¦20 | 26.819 | [6 empty] | 0 | -6.2394 | -0.0011153 | -0.012001 | 3.4468 |  | 0 | 37.0005 | 13.11
1¦21 | 27.474 | [6 empty] | 0 | -6.3243 | -0.001294 | -0.012548 | 3.1221 |  | 0 | 37.0004 | 13.765
1¦22 | 28.129 | [6 empty] | 0 | -6.4021 | -0.0010483 | -0.013487 | 2.7913 |  | 0 | 37.0004 | 14.42
1¦23 | 28.789 | [6 empty] | 0 | -6.4862 | -0.0010669 | -0.0131 | 2.4615 |  | 0 | 37.0003 | 15.08
1¦24 | 29.444 | [6 empty] | 0 | -6.5582 | -0.0012226 | -0.015497 | 2.1376 |  | 0 | 37.0003 | 15.735
1¦25 | 30.099 | [6 empty] | 0 | -6.5646 | 0.0017086 | 0.0016573 | 1.8054 |  | 0 | 37.0004 | 16.39
1¦26 | 30.754 | [6 empty] | 0 | -6.4927 | 0.00082048 | 0.24358 | 1.482 |  | 0 | 37.0004 | 17.045
1¦27 | 31.409 | [6 empty] | 0 | -6.4938 | -0.00049911 | 1.3908 | 1.1502 |  | 0 | 37.0004 | 17.7
1¦28 | 31.564 | [6 empty] | 0 | -6.5114 | -0.0012466 | 2.0319 | 1.0769 |  | 0 | 37.0004 | 17.855
2¦1 | 179.225 | 1059.2531 | 1057.9478 | 52.5706 | 0.1 | 0.62832 | 0.049692 | 5 | 0.47209 | 0.0029663 | 0.067474 | 1.0502 | 1685853.6377 |  | 37.0024 | 59.992
2¦2 | 226.872 | 1070.4526 | 1069.2065 | 51.6348 | 0.12589 | 0.79101 | 0.048294 | 5.0001 | 0.4672 | 0.0036956 | 0.037724 | 1.0502 | 1353279.6631 |  | 37.0011 | 107.639
2¦3 | 264.719 | 1079.2111 | 1078.0546 | 49.9485 | 0.15849 | 0.99582 | 0.046332 | 5.0001 | 0.46346 | 0.0046152 | 0.02458 | 1.0502 | 1083743.6523 |  | 36.9988 | 145.486
2¦4 | 294.78 | 1089.5717 | 1088.3114 | 52.3891 | 0.19953 | 1.2537 | 0.048139 | 4.9999 | 0.45911 | 0.0057557 | 0.009924 | 1.0501 | 869112.3047 |  | 36.9999 | 175.547
2¦5 | 318.657 | 1097.5621 | 1096.2238 | 54.1851 | 0.25119 | 1.5783 | 0.04943 | 5 | 0.4559 | 0.0071953 | 0.0027691 | 1.0501 | 695423.2788 |  | 36.999 | 199.424
2¦6 | 337.619 | 1107.3713 | 1105.9093 | 56.8854 | 0.31623 | 1.9869 | 0.051438 | 4.9998 | 0.45205 | 0.0089819 | -0.010351 | 1.0501 | 557331.2988 |  | 37.0006 | 218.386
2¦7 | 352.68 | 1116.8696 | 1115.2443 | 60.2338 | 0.39811 | 2.5014 | 0.054009 | 5 | 0.44853 | 0.011219 | -0.01807 | 1.0501 | 446501.1597 |  | 36.998 | 233.447
2¦8 | 384.595 | 1128.5486 | 1126.7439 | 63.7963 | 0.50119 | 3.1491 | 0.05662 | 4.9997 | 0.44435 | 0.013993 | -0.02797 | 1.0501 | 358377.1973 |  | 36.9994 | 265.362
2¦9 | 409.943 | 1138.6758 | 1136.6443 | 67.9879 | 0.63096 | 3.9644 | 0.059815 | 5 | 0.44119 | 0.017491 | -0.036504 | 1.0501 | 287223.6633 |  | 37 | 290.71
2¦10 | 430.076 | 1149.8312 | 1147.5861 | 71.8194 | 0.79433 | 4.9909 | 0.062583 | 5.0002 | 0.43811 | 0.021866 | -0.045618 | 1.0501 | 230384.9945 |  | 37.0003 | 310.843
2¦11 | 446.066 | 1161.8829 | 1159.3813 | 76.203 | 1 | 6.2832 | 0.065727 | 4.9996 | 0.43537 | 0.027355 | -0.054892 | 1.0501 | 184919.4183 |  | 36.999 | 326.833
2¦12 | 458.765 | 1174.4025 | 1171.6384 | 80.527 | 1.2589 | 7.9101 | 0.06873 | 4.9994 | 0.43362 | 0.0343 | -0.057317 | 1.05 | 148469.4519 |  | 36.9984 | 339.532
2¦13 | 468.849 | 1187.4011 | 1184.3402 | 85.2047 | 1.5849 | 9.9582 | 0.071943 | 5 | 0.43352 | 0.043171 | -0.057467 | 1.05 | 119238.7924 |  | 36.999 | 349.616
2¦14 | 476.857 | 1200.8634 | 1197.4941 | 89.8934 | 1.9953 | 12.5366 | 0.075068 | 4.9991 | 0.43589 | 0.054646 | -0.055183 | 1.05 | 95788.5742 |  | 37.0019 | 357.624
2¦15 | 483.218 | 1215.4424 | 1211.7273 | 94.9583 | 2.5119 | 15.7826 | 0.078366 | 4.9987 | 0.44244 | 0.069829 | -0.055497 | 1.05 | 77011.3144 |  | 37.0008 | 363.985
2¦16 | 488.266 | 1229.6998 | 1225.6105 | 100.2033 | 3.1623 | 19.8692 | 0.081758 | 4.9985 | 0.45692 | 0.090785 | -0.054576 | 1.05 | 61889.8239 |  | 37.0011 | 369.033
2¦17 | 492.274 | 1245.5182 | 1241.0009 | 105.9827 | 3.9811 | 25.0138 | 0.085401 | 4.9981 | 0.48504 | 0.12133 | -0.055235 | 1.05 | 49793.2129 |  | 36.9998 | 373.041
2¦18 | 499.646 | 1261.1537 | 1256.1857 | 111.8316 | 5.0119 | 31.4905 | 0.089025 | 4.9976 | 0.54288 | 0.17096 | -0.059606 | 1.05 | 40048.6717 |  | 37 | 380.413
2¦19 | 505.5 | 1277.145 | 1271.7291 | 117.4925 | 6.3096 | 39.6442 | 0.092388 | 4.9969 | 0.67662 | 0.26824 | -0.060795 | 1.05 | 32215.1566 |  | 37.0012 | 386.267
2¦20 | 510.148 | 1291.6232 | 1285.741 | 123.1279 | 7.9433 | 49.9091 | 0.095764 | 4.996 | 1.1239 | 0.5609 | -0.061713 | 1.05 | 25879.5033 |  | 37.0001 | 390.915
2¦21 | 513.838 | 1290.8671 | 1284.4358 | 128.6954 | 10 | 62.8319 | 0.1002 | 4.995 | 2.9432 | 1.8493 | -0.063862 | 1.05 | 20544.7884 |  | 37 | 394.605
2¦22 | 516.767 | 1337.4958 | 1332.3362 | 117.3694 | 12.5893 | 79.1006 | 0.088132 | 4.9936 | 0.59088 | 0.46739 | -0.067735 | 1.05 | 16908.7868 |  | 36.9995 | 397.534
2¦23 | 519.091 | 1362.3571 | 1358.2184 | 106.1104 | 15.8489 | 99.5818 | 0.078354 | 4.9919 | 0.24001 | 0.23901 | -0.068362 | 1.05 | 13680.7852 |  | 37.0002 | 399.858
2¦24 | 520.935 | 1395.054 | 1393.0502 | 74.7444 | 19.9526 | 125.366 | 0.054279 | 4.9898 | 0.12318 | 0.15443 | -0.069677 | 1.05 | 11127.8477 |  | 37.0007 | 401.702
2¦25 | 523.713 | 1433.1925 | 1433.1885 | 3.396 | 25.1189 | 157.8265 | 0.0023738 | 4.9871 | 0.069319 | 0.1094 | -0.067634 | 1.05 | 9080.8105 |  | 36.9999 | 404.48
2¦26 | 525.917 | 1447.4718 | 1447.4585 | 6.204 | 31.6228 | 198.6918 | 0.0043593 | 4.9836 | 0.040762 | 0.08099 | -0.070305 | 1.05 | 7285.0118 |  | 37 | 406.684
2¦27 | 527.665 | 1598.5852 | 1598.5796 | 4.2506 | 39.8107 | 250.1382 | 0.0026633 | 4.979 | 0.024806 | 0.062049 | -0.07052 | 1.05 | 6390.8081 |  | 36.9995 | 408.432
2¦28 | 529.051 | 2179.7246 | 2179.7202 | 4.4356 | 50.1187 | 314.9053 | 0.001854 | 4.973 | 0.015466 | 0.048702 | -0.074261 | 1.05 | 6921.8426 |  | 37 | 409.818
2¦29 | 530.149 | 3155.8313 | 3141.7188 | 298.1172 | 63.0957 | 396.4421 | 0.25954 | 4.9659 | 0.0096895 | 0.038413 | -0.072332 | 1.05 | 7960.3829 |  | 36.9997 | 410.916
2¦30 | 531.019 | 4942.2852 | 4918.6348 | 482.9252 | 79.4328 | 499.0912 | 0.44282 | 4.9559 | 0.0060742 | 0.030316 | -0.073464 | 1.05 | 9902.5688 |  | 36.9995 | 411.786
2¦31 | 531.709 | 7799.9624 | 7766.7588 | 718.9375 | 100 | 628.3185 | 0.56029 | 4.9445 | 0.0037993 | 0.023872 | -0.071962 | 1.05 | 12414.0253 |  | 36.9997 | 412.476
3¦1 | 536.928 | [6 empty] | 493.1112 | 50543.9575 | 300.0187 | 0.16603 | 1.05 |  | 1643.6015 | 37 | 2.005
3¦2 | 538.928 | [6 empty] | 293.696 | 110616.1865 | 299.8847 | 0.06314 | 1.05 |  | 979.3632 | 37 | 4.005
3¦3 | 540.928 | [6 empty] | 249.7339 | 170655.7861 | 300.0642 | -0.038785 | 1.05 |  | 832.2681 | 37 | 6.005
3¦4 | 542.928 | [6 empty] | 232.5475 | 230688.501 | 299.9988 | -0.0072257 | 1.05 |  | 775.1615 | 37 | 8.005
3¦5 | 544.928 | [6 empty] | 222.1522 | 290720.3857 | 299.996 | -0.017664 | 1.05 |  | 740.5173 | 37 | 10.005
3¦6 | 546.928 | [6 empty] | 214.7313 | 350751.709 | 299.9948 | 0.026665 | 1.05 |  | 715.7834 | 37 | 12.005
3¦7 | 548.928 | [6 empty] | 219.3071 | 410781.1035 | 300.0399 | 0.0039498 | 1.05 |  | 730.9265 | 37 | 14.005
3¦8 | 550.928 | [6 empty] | 217.4209 | 470811.5234 | 299.991 | 0.035773 | 1.05 |  | 724.7583 | 37 | 16.005
3¦9 | 552.928 | [6 empty] | 196.1636 | 530845.6543 | 299.9984 | 0.010076 | 1.05 |  | 653.8821 | 37 | 18.005
3¦10 | 554.928 | [6 empty] | 193.8518 | 590875.4883 | 300.0043 | 0.017273 | 1.05 |  | 646.1632 | 37 | 20.005
3¦11 | 556.928 | [6 empty] | 184.8709 | 650906.9336 | 300.0164 | 0.0054249 | 1.05 |  | 616.2027 | 36.9999 | 22.005
3¦12 | 558.928 | [6 empty] | 178.7955 | 710937.7441 | 300.0054 | 0.0069907 | 1.05 |  | 595.9744 | 36.9999 | 24.005
3¦13 | 560.928 | [6 empty] | 176.1359 | 770968.7988 | 299.998 | 0.0056062 | 1.05 |  | 587.1237 | 37 | 26.005
3¦14 | 562.928 | [6 empty] | 174.0733 | 830999.1211 | 300.0016 | 0.0062565 | 1.05 |  | 580.2411 | 37 | 28.005
3¦15 | 564.928 | [6 empty] | 173.0095 | 891070.8984 | 300.0172 | 0.0051425 | 1.05 |  | 576.6651 | 36.9999 | 30.005
3¦16 | 566.928 | [6 empty] | 172.0479 | 951104.5898 | 300.012 | 0.00037054 | 1.05 |  | 573.4702 | 37 | 32.005
3¦17 | 568.928 | [6 empty] | 171.0371 | 1011137.8906 | 300.0097 | -0.0010217 | 1.05 |  | 570.1052 | 37 | 34.005
3¦18 | 570.928 | [6 empty] | 170.2101 | 1071169.7266 | 300.0167 | -0.0010763 | 1.05 |  | 567.3354 | 36.9999 | 36.005
3¦19 | 572.928 | [6 empty] | 169.5165 | 1131202.4414 | 300.0158 | -0.0022813 | 1.05 |  | 565.0251 | 36.9999 | 38.005
3¦20 | 574.928 | [6 empty] | 168.9464 | 1191235.7422 | 300.0089 | 0.00032405 | 1.05 |  | 563.1379 | 36.9999 | 40.005
3¦21 | 576.928 | [6 empty] | 168.0007 | 1251269.043 | 300.013 | -0.00075616 | 1.05 |  | 559.9783 | 36.9999 | 42.005
3¦22 | 578.928 | [6 empty] | 167.4595 | 1311302.4414 | 300.0186 | -0.0030136 | 1.05 |  | 558.1638 | 37 | 44.005
3¦23 | 580.928 | [6 empty] | 166.8773 | 1371336.8164 | 300.0149 | -0.0040327 | 1.05 |  | 556.2299 | 37 | 46.005
3¦24 | 582.928 | [6 empty] | 165.856 | 1431368.6523 | 300.0099 | -0.0040291 | 1.05 |  | 552.8352 | 37 | 48.005
3¦25 | 584.928 | [6 empty] | 165.1546 | 1491407.8125 | 300.0152 | -0.0023287 | 1.05 |  | 550.4875 | 37 | 50.005
3¦26 | 586.928 | [6 empty] | 164.608 | 1551440.5273 | 300.0212 | -0.0012841 | 1.05 |  | 548.6547 | 37 | 52.005
3¦27 | 588.928 | [6 empty] | 163.9766 | 1611474.5117 | 300.0131 | -0.00044447 | 1.05 |  | 546.5648 | 37 | 54.005
3¦28 | 590.928 | [6 empty] | 162.7725 | 1671509.5703 | 300.0107 | 0.0027261 | 1.05 |  | 542.5555 | 37.0001 | 56.005
3¦29 | 592.928 | [6 empty] | 162.8503 | 1731540.625 | 300.0181 | 0.0046199 | 1.05 |  | 542.8016 | 37 | 58.005
3¦30 | 594.928 | [6 empty] | 162.7149 | 1791572.2656 | 300.0178 | 0.0035161 | 1.05 |  | 542.3508 | 37 | 60.005
3¦31 | 596.928 | [6 empty] | 162.4991 | 1851606.25 | 300.0102 | -0.0018369 | 1.05 |  | 541.6452 | 37 | 62.005
3¦32 | 598.928 | [6 empty] | 162.1131 | 1911639.2578 | 300.011 | -0.0015862 | 1.05 |  | 540.3572 | 37 | 64.005
3¦33 | 600.928 | [6 empty] | 162.0609 | 1971672.6562 | 300.0186 | -0.00348 | 1.05 |  | 540.1695 | 37 | 66.005
3¦34 | 602.928 | [6 empty] | 161.9748 | 2031706.6406 | 300.0149 | -0.0039287 | 1.05 |  | 539.8893 | 37 | 68.005
3¦35 | 604.924 | [6 empty] | 161.5461 | 2091586.7188 | 300.0092 | -0.005456 | 1.05 |  | 538.4703 | 37 | 70.001
3¦36 | 606.924 | [6 empty] | 160.8312 | 2151619.5312 | 300.0149 | -0.0048098 | 1.05 |  | 536.0775 | 37 | 72.001
3¦37 | 608.924 | [6 empty] | 160.601 | 2211653.7109 | 300.0204 | -0.0044477 | 1.05 |  | 535.3004 | 37 | 74.001
3¦38 | 610.924 | [6 empty] | 160.3025 | 2271686.5234 | 300.0161 | -0.0062314 | 1.05 |  | 534.3128 | 37 | 76.001
3¦39 | 612.924 | [6 empty] | 160.0134 | 2331718.9453 | 300.0101 | -0.0055573 | 1.05 |  | 533.36 | 37 | 78.001
3¦40 | 614.924 | [6 empty] | 159.6003 | 2391748.6328 | 300.0145 | -0.0075157 | 1.05 |  | 531.9753 | 36.9999 | 80.001
3¦41 | 616.924 | [6 empty] | 159.266 | 2451783.5938 | 300.0177 | -0.0076271 | 1.05 |  | 530.8552 | 37 | 82.001
3¦42 | 618.924 | [6 empty] | 159.0474 | 2511816.2109 | 300.0121 | -0.0082951 | 1.05 |  | 530.1367 | 36.9999 | 84.001
3¦43 | 620.924 | [6 empty] | 158.4909 | 2571849.6094 | 300.0092 | -0.0068632 | 1.05 |  | 528.2868 | 37 | 86.001
3¦44 | 622.924 | [6 empty] | 157.9904 | 2631883.5938 | 300.0197 | -0.0061036 | 1.05 |  | 526.6003 | 37 | 88.001
3¦45 | 624.924 | [6 empty] | 157.9468 | 2691915.625 | 300.0169 | -0.0082977 | 1.05 |  | 526.4598 | 37 | 90.001
3¦46 | 626.924 | [6 empty] | 157.4608 | 2751950.3906 | 300.0124 | -0.0081325 | 1.05 |  | 524.8477 | 37 | 92.001
3¦47 | 628.924 | [6 empty] | 157.0012 | 2811985.3516 | 300.011 | -0.0046175 | 1.05 |  | 523.3182 | 37 | 94.001
3¦48 | 630.924 | [6 empty] | 156.8056 | 2872021.875 | 300.0188 | -0.0028349 | 1.05 |  | 522.6526 | 37 | 96.001
3¦49 | 632.924 | [6 empty] | 156.658 | 2932055.0781 | 300.0175 | -0.010863 | 1.05 |  | 522.1628 | 37 | 98.001
3¦50 | 634.924 | [6 empty] | 156.3877 | 2992084.5703 | 300.0095 | -0.0058042 | 1.05 |  | 521.2759 | 36.9999 | 100.001
3¦51 | 636.924 | [6 empty] | 155.9538 | 3052118.1641 | 300.0143 | -0.0062708 | 1.05 |  | 519.8213 | 36.9999 | 102.001
3¦52 | 638.924 | [6 empty] | 155.7862 | 3112154.8828 | 300.0196 | -0.0046269 | 1.05 |  | 519.2533 | 37 | 104.001
3¦53 | 640.924 | [6 empty] | 155.8025 | 3172188.4766 | 300.0159 | -0.0053055 | 1.05 |  | 519.3143 | 37 | 106.001
3¦54 | 642.924 | [6 empty] | 155.3074 | 3232221.6797 | 300.0092 | -0.0058182 | 1.05 |  | 517.6753 | 37 | 108.001
3¦55 | 644.924 | [6 empty] | 155.2624 | 3292255.0781 | 300.0141 | -0.0043524 | 1.05 |  | 517.5169 | 37 | 110.001
3¦56 | 646.924 | [6 empty] | 155.0935 | 3352283.9844 | 300.0188 | -0.004758 | 1.05 |  | 516.946 | 37 | 112.001
3¦57 | 648.924 | [6 empty] | 155.0233 | 3412313.6719 | 300.0117 | -0.0057528 | 1.05 |  | 516.7241 | 36.9999 | 114.001
3¦58 | 650.924 | [6 empty] | 154.35 | 3472348.0469 | 300.0081 | -0.005945 | 1.05 |  | 514.4861 | 36.9999 | 116.001
3¦59 | 652.924 | [6 empty] | 154.3982 | 3532377.3438 | 300.0172 | -0.0086762 | 1.05 |  | 514.6311 | 36.9999 | 118.001
3¦60 | 654.924 | [6 empty] | 154.4331 | 3592411.7188 | 300.0168 | -0.0059452 | 1.05 |  | 514.7481 | 36.9999 | 120.001
3¦61 | 656.924 | [6 empty] | 154.1138 | 3652441.7969 | 300.0096 | -0.0073631 | 1.05 |  | 513.6962 | 36.9999 | 122.001
3¦62 | 658.924 | [6 empty] | 154.0072 | 3712477.3438 | 300.0124 | -0.0045625 | 1.05 |  | 513.3364 | 36.9999 | 124.001
3¦63 | 660.924 | [6 empty] | 153.4409 | 3772514.0625 | 300.0209 | -0.00407 | 1.05 |  | 511.4342 | 37 | 126.001
3¦64 | 662.924 | [6 empty] | 153.4304 | 3832546.0938 | 300.017 | -0.0061659 | 1.05 |  | 511.4055 | 37 | 128.001
3¦65 | 664.924 | [6 empty] | 153.3647 | 3892580.4688 | 300.0087 | -0.0078757 | 1.05 |  | 511.2009 | 37 | 130.001
3¦66 | 666.924 | [6 empty] | 153.0104 | 3952614.0625 | 300.013 | -0.0053307 | 1.05 |  | 510.0124 | 37 | 132.001
3¦67 | 668.924 | [6 empty] | 152.6902 | 4012647.2656 | 300.02 | -0.0070799 | 1.05 |  | 508.9333 | 37 | 134.001
3¦68 | 670.924 | [6 empty] | 152.9028 | 4072680.8594 | 300.0134 | -0.0071198 | 1.05 |  | 509.6533 | 37 | 136.001
3¦69 | 672.924 | [6 empty] | 152.6064 | 4132710.5469 | 300.0095 | -0.0037459 | 1.05 |  | 508.6717 | 37 | 138.001
3¦70 | 674.924 | [6 empty] | 152.3986 | 4192740.625 | 300.0142 | -0.0088642 | 1.05 |  | 507.9713 | 36.9999 | 140.001
3¦71 | 676.924 | [6 empty] | 152.4878 | 4252781.6406 | 300.0186 | -0.0091507 | 1.05 |  | 508.2613 | 37 | 142.001
3¦72 | 678.924 | [6 empty] | 152.2032 | 4312816.4062 | 300.0109 | -0.0082943 | 1.05 |  | 507.3256 | 37 | 144.001
3¦73 | 680.924 | [6 empty] | 151.8921 | 4372852.7344 | 300.0085 | -0.011988 | 1.05 |  | 506.2928 | 37 | 146.001
3¦74 | 682.924 | [6 empty] | 151.9133 | 4432884.375 | 300.0172 | -0.0091697 | 1.05 |  | 506.3487 | 37 | 148.001
3¦75 | 684.924 | [6 empty] | 151.6167 | 4492912.8906 | 300.0188 | -0.0062919 | 1.05 |  | 505.3574 | 36.9999 | 150.001
3¦76 | 686.924 | [6 empty] | 151.5986 | 4552951.1719 | 300.0085 | -0.006936 | 1.05 |  | 505.3144 | 37 | 152.001
3¦77 | 688.924 | [6 empty] | 151.3059 | 4612985.5469 | 300.0129 | -0.0059031 | 1.05 |  | 504.3314 | 37 | 154.001
3¦78 | 690.925 | [6 empty] | 151.1875 | 4673020.3125 | 300.02 | -0.004612 | 1.05 |  | 503.9248 | 37 | 156.002
3¦79 | 692.925 | [6 empty] | 151.1695 | 4733050.3906 | 300.0164 | -0.008085 | 1.05 |  | 503.8709 | 37 | 158.002
3¦80 | 694.925 | [6 empty] | 150.9427 | 4793079.6875 | 300.0106 | -0.010214 | 1.05 |  | 503.1246 | 37 | 160.002
3¦81 | 696.925 | [6 empty] | 150.6991 | 4853120.3125 | 300.0164 | -0.009977 | 1.05 |  | 502.3029 | 37.0001 | 162.002
3¦82 | 698.925 | [6 empty] | 150.6226 | 4913150 | 300.0188 | -0.010725 | 1.05 |  | 502.044 | 37 | 164.002
3¦83 | 700.925 | [6 empty] | 150.5544 | 4973180.8594 | 300.0126 | -0.010923 | 1.05 |  | 501.8269 | 37 | 166.002
3¦84 | 702.925 | [6 empty] | 150.4262 | 5033218.3594 | 300.0095 | -0.0098996 | 1.05 |  | 501.4049 | 37.0001 | 168.002
3¦85 | 704.925 | [6 empty] | 150.2073 | 5093255.8594 | 300.0179 | -0.013711 | 1.05 |  | 500.6612 | 37.0001 | 170.002
3¦86 | 706.925 | [6 empty] | 150.288 | 5153284.375 | 300.0187 | -0.015614 | 1.05 |  | 500.9288 | 37.0001 | 172.002
3¦87 | 708.925 | [6 empty] | 150.1472 | 5213312.5 | 300.0108 | -0.015081 | 1.05 |  | 500.4726 | 37 | 174.002
3¦88 | 710.925 | [6 empty] | 149.5902 | 5273341.0156 | 300.0102 | -0.011108 | 1.05 |  | 498.6171 | 37 | 176.002
3¦89 | 712.925 | [6 empty] | 149.6087 | 5333373.4375 | 300.0184 | -0.013007 | 1.05 |  | 498.6652 | 37 | 178.002
3¦90 | 714.925 | [6 empty] | 149.7379 | 5393411.7188 | 300.0175 | -0.0097779 | 1.05 |  | 499.097 | 37 | 180.002
3¦91 | 716.925 | [6 empty] | 149.5862 | 5453439.8438 | 300.01 | -0.0061625 | 1.05 |  | 498.6038 | 37 | 182.002
3¦92 | 718.925 | [6 empty] | 149.369 | 5513466.4062 | 300.0116 | -0.0041728 | 1.05 |  | 497.8774 | 36.9999 | 184.002
3¦93 | 720.925 | [6 empty] | 149.3175 | 5573505.8594 | 300.0199 | -0.0038163 | 1.05 |  | 497.6919 | 37 | 186.002
3¦94 | 722.925 | [6 empty] | 149.3412 | 5633550.7812 | 300.0155 | -0.0080333 | 1.05 |  | 497.7782 | 37 | 188.002
3¦95 | 724.925 | [6 empty] | 149.1533 | 5693586.7188 | 300.0103 | -0.0090664 | 1.05 |  | 497.1606 | 37.0001 | 190.002
3¦96 | 726.925 | [6 empty] | 148.9767 | 5753622.2656 | 300.0154 | -0.0061999 | 1.05 |  | 496.5634 | 37.0001 | 192.002
3¦97 | 728.925 | [6 empty] | 149.0058 | 5813647.2656 | 300.0205 | -0.0079225 | 1.05 |  | 496.6522 | 37 | 194.002
3¦98 | 730.925 | [6 empty] | 148.8752 | 5873680.4688 | 300.0129 | -0.0056769 | 1.05 |  | 496.2294 | 37 | 196.002
3¦99 | 732.925 | [6 empty] | 148.5131 | 5933718.75 | 300.0084 | -0.006234 | 1.05 |  | 495.0299 | 37.0001 | 198.002
3¦100 | 734.925 | [6 empty] | 148.3227 | 5993746.0938 | 300.0169 | -0.0054173 | 1.05 |  | 494.3811 | 37 | 200.002
4¦1 | 768.635 | [6 empty] | 146.8561 | 6968006.25 | 300.0267 | -0.0055948 | 1.0499 |  | 489.4768 | 37.0011 | 33.01
4¦2 | 801.651 | [6 empty] | 142.2749 | 7892021.0938 | 278.6068 | 0.00044838 | 1.0499 |  | 510.6654 | 37.0011 | 66.026
4¦3 | 834.666 | [6 empty] | 137.8147 | 8744984.375 | 257.1832 | -0.00041443 | 1.0499 |  | 535.8618 | 37.0011 | 99.041
4¦4 | 867.687 | [6 empty] | 133.1985 | 9527299.2188 | 235.7599 | 0.012244 | 1.0499 |  | 564.9751 | 37.0011 | 132.062
4¦5 | 900.712 | [6 empty] | 128.7651 | 10238950 | 214.3385 | 0.00071367 | 1.0499 |  | 600.7559 | 37.0011 | 165.087
4¦6 | 933.727 | [6 empty] | 124.2406 | 10879740.625 | 192.9123 | 0.0059796 | 1.0499 |  | 644.0262 | 37.0011 | 198.102
4¦7 | 966.743 | [6 empty] | 119.5059 | 11449496.875 | 171.4882 | 0.005874 | 1.0499 |  | 696.875 | 37.0011 | 231.118
4¦8 | 999.758 | [6 empty] | 114.5919 | 11948619.5312 | 150.0729 | 0.011621 | 1.0499 |  | 763.5747 | 37.0011 | 264.133
4¦9 | 1032.793 | [6 empty] | 109.2849 | 12377897.6562 | 128.6481 | 0.015966 | 1.0499 |  | 849.4872 | 37.0011 | 297.168
4¦10 | 1065.839 | [6 empty] | 103.4938 | 12735894.5312 | 107.2239 | 0.0039769 | 1.0499 |  | 965.2126 | 37.0011 | 330.214
4¦11 | 1098.869 | [6 empty] | 96.931 | 13022909.375 | 85.7986 | 0.0062207 | 1.0499 |  | 1129.7507 | 37.0011 | 363.244
4¦12 | 1131.905 | [6 empty] | 89.0731 | 13239148.4375 | 64.3747 | 0.012835 | 1.0499 |  | 1383.666 | 37.0011 | 396.28
4¦13 | 1164.9301 | [6 empty] | 79.272 | 13384515.625 | 42.9496 | 0.015183 | 1.0499 |  | 1845.6986 | 37.0011 | 429.3051
4¦14 | 1197.96 | [6 empty] | 65.735 | 13459114.0625 | 21.5239 | 0.0086712 | 1.0499 |  | 3054.0495 | 37.0011 | 462.335
4¦15 | 1230.996 | [6 empty] | 38.2155 | 13462956.25 | 0.093035 | -0.01636 | 1.0499 |  | 410765.5334 | 37.0011 | 495.371
5¦1 | 1477.024 | 263.1966 | 262.948 | 11.4364 | 0.1 | 0.62832 | 0.043495 | 5 | 1.9007 | 0.011942 | -0.036966 | 1.0498 | 418890.3503 |  | 37.0002 | 59.9971
5¦2 | 1524.674 | 268.4429 | 268.1886 | 11.6816 | 0.12589 | 0.79101 | 0.043557 | 5.0001 | 1.864 | 0.014745 | -0.036953 | 1.0498 | 339368.8354 |  | 36.9984 | 107.647
5¦3 | 1562.521 | 272.6913 | 272.4184 | 12.1957 | 0.15849 | 0.99582 | 0.044768 | 5.0001 | 1.8359 | 0.018282 | -0.047456 | 1.0498 | 273836.4868 |  | 37 | 145.494
5¦4 | 1592.582 | 276.1217 | 275.8189 | 12.9273 | 0.19953 | 1.2537 | 0.046868 | 4.9999 | 1.8142 | 0.022744 | -0.055939 | 1.0498 | 220252.4261 |  | 36.9992 | 175.5551
5¦5 | 1616.458 | 279.2204 | 278.8769 | 13.8464 | 0.25119 | 1.5783 | 0.049653 | 5 | 1.7961 | 0.028347 | -0.05382 | 1.0498 | 176916.0767 |  | 36.9996 | 199.431
5¦6 | 1635.421 | 281.9874 | 281.5907 | 14.9529 | 0.31623 | 1.9869 | 0.053101 | 4.9998 | 1.7815 | 0.035397 | -0.059053 | 1.0498 | 141922.0428 |  | 37.0003 | 218.394
5¦7 | 1650.481 | 284.7791 | 284.3149 | 16.2533 | 0.39811 | 2.5014 | 0.057167 | 5 | 1.7689 | 0.044247 | -0.054312 | 1.0498 | 113848.7244 |  | 37.0012 | 233.454
5¦8 | 1682.396 | 288.6703 | 288.1268 | 17.7066 | 0.50119 | 3.1491 | 0.061455 | 4.9997 | 1.7525 | 0.055186 | -0.063721 | 1.0498 | 91668.9529 |  | 37.0008 | 265.369
5¦9 | 1707.743 | 292.3183 | 291.6802 | 19.3046 | 0.63096 | 3.9644 | 0.066184 | 5 | 1.7423 | 0.069072 | -0.065156 | 1.0498 | 73735.4279 |  | 37.0019 | 290.7161
5¦10 | 1727.876 | 296.0593 | 295.3112 | 21.0337 | 0.79433 | 4.9909 | 0.071225 | 5.0002 | 1.7388 | 0.08678 | -0.069404 | 1.0498 | 59319.6907 |  | 37.0012 | 310.849
5¦11 | 1743.866 | 299.7402 | 298.8663 | 22.8723 | 1 | 6.2832 | 0.07653 | 4.9996 | 1.7464 | 0.10973 | -0.082 | 1.0498 | 47705.1392 |  | 37.001 | 326.839
5¦12 | 1756.567 | 303.58 | 302.5647 | 24.8083 | 1.2589 | 7.9101 | 0.081993 | 4.9994 | 1.7715 | 0.14013 | -0.084209 | 1.0498 | 38378.9673 |  | 37.002 | 339.54
5¦13 | 1766.651 | 307.4319 | 306.2559 | 26.8651 | 1.5849 | 9.9582 | 0.08772 | 5 | 1.8278 | 0.18202 | -0.082902 | 1.0498 | 30872.3068 |  | 37.002 | 349.624
5¦14 | 1774.6591 | 311.5255 | 310.178 | 28.9434 | 1.9953 | 12.5366 | 0.093311 | 4.9991 | 1.9388 | 0.24306 | -0.082436 | 1.0498 | 24849.2718 |  | 37.0006 | 357.6321
5¦15 | 1781.019 | 316.0229 | 314.4811 | 31.1788 | 2.5119 | 15.7826 | 0.099144 | 4.9987 | 2.1636 | 0.34147 | -0.083391 | 1.0498 | 20023.4432 |  | 37.0006 | 363.9921
5¦16 | 1786.067 | 320.9525 | 319.2223 | 33.2819 | 3.1623 | 19.8692 | 0.10426 | 4.9985 | 2.6773 | 0.53196 | -0.086218 | 1.0498 | 16153.2879 |  | 37.0019 | 369.04
5¦17 | 1790.076 | 325.8551 | 323.8912 | 35.7215 | 3.9811 | 25.0138 | 0.11029 | 4.9981 | 4.3223 | 1.0812 | -0.087422 | 1.0498 | 13027.0071 |  | 37.001 | 373.0491
5¦18 | 1797.448 | 316.9218 | 314.4187 | 39.7527 | 5.0119 | 31.4905 | 0.12645 | 4.9976 | 8.7461 | 2.7542 | -0.089651 | 1.0498 | 10064.0345 |  | 37.001 | 380.421
5¦19 | 1803.302 | 327.8205 | 324.9984 | 42.9216 | 6.3096 | 39.6442 | 0.13207 | 4.9969 | 2.211 | 0.87654 | -0.089071 | 1.0498 | 8269.0592 |  | 37.0007 | 386.275
5¦20 | 1807.952 | 343.96 | 341.4469 | 41.5025 | 7.9433 | 49.9091 | 0.12158 | 4.996 | 0.95338 | 0.47582 | -0.094786 | 1.0498 | 6891.7265 |  | 37 | 390.925
5¦21 | 1811.642 | 361.3177 | 359.3701 | 37.4647 | 10 | 62.8319 | 0.10428 | 4.995 | 0.49502 | 0.31103 | -0.094099 | 1.0498 | 5750.5503 |  | 37 | 394.615
5¦22 | 1814.5699 | 378.4675 | 377.2522 | 30.3063 | 12.5893 | 79.1006 | 0.08062 | 4.9936 | 0.279 | 0.22069 | -0.087715 | 1.0498 | 4784.6327 |  | 37.0001 | 397.543
5¦23 | 1816.894 | 406.0138 | 405.4319 | 21.7302 | 15.8489 | 99.5818 | 0.053626 | 4.9919 | 0.16485 | 0.16416 | -0.086696 | 1.0498 | 4077.189 |  | 37.0006 | 399.8671
5¦24 | 1818.738 | 456.4268 | 455.0456 | 35.4822 | 19.9526 | 125.366 | 0.077346 | 4.9898 | 0.10006 | 0.12544 | -0.086113 | 1.0498 | 3640.7537 |  | 37.0006 | 401.7111
5¦25 | 1821.514 | 538.3047 | 538.2801 | 5.1482 | 25.1189 | 157.8265 | 0.0096092 | 4.987 | 0.061675 | 0.097339 | -0.087175 | 1.0498 | 3410.737 |  | 37.0005 | 404.4871
5¦26 | 1823.719 | 693.5643 | 693.1414 | 24.2187 | 31.6228 | 198.6918 | 0.034921 | 4.9836 | 0.038407 | 0.076312 | -0.088536 | 1.0498 | 3490.6547 |  | 37.0011 | 406.692
5¦27 | 1825.467 | 1010.4627 | 1009.4984 | 44.1354 | 39.8107 | 250.1382 | 0.040538 | 4.979 | 0.024107 | 0.0603 | -0.089972 | 1.0498 | 4039.6175 |  | 37.0012 | 408.4401
5¦28 | 1826.853 | 1125.5463 | 1125.5457 | 1.1255 | 50.1187 | 314.9053 | 0.00099998 | 4.9731 | 0.014977 | 0.047163 | -0.092707 | 1.0498 | 3574.2373 |  | 37.0012 | 409.826
5¦29 | 1827.951 | 1395.2391 | 1199.2766 | 713.0414 | 63.0957 | 396.4421 | 0.61103 | 4.9659 | 0.0093148 | 0.036928 | -0.090243 | 1.0498 | 3519.4018 |  | 37.0005 | 410.9241
5¦30 | 1828.821 | 2615.6272 | 2240.03 | 1350.4707 | 79.4328 | 499.0912 | 0.82226 | 4.956 | 0.0058705 | 0.029299 | -0.090431 | 1.0498 | 5240.7794 |  | 37 | 411.7941
5¦31 | 1829.511 | 3615.1047 | 3236.3191 | 1610.969 | 100 | 628.3185 | 1.1226 | 4.9445 | 0.0036268 | 0.022788 | -0.091391 | 1.0498 | 5753.6178 |  | 36.9996 | 412.484