## stressSweep.rwd
SegIndex | t in s | t_seg in s | G' in Pa | G" in Pa | f in Hz | ω in rad/s | tan(δ) in - | τ in Pa | ɣ in % | ɣ̇ in 1/s | Fn in N | h in mm | ¦η*¦ in mPas | η in mPas | T in °C
1¦1 | 93.981 | 15.992 | 749.3201 | 419.8118 | 1 | 6.2832 | 0.55905 | 0.11879 | 0.013407 | 0.0008424 | 0.32078 | 1.5088 | 136699.4171 |  | 37.0014
1¦2 | 109.972 | 31.983 | 758.1282 | 403.2101 | 1 | 6.2832 | 0.53257 | 0.17311 | 0.019582 | 0.0012304 | 0.28499 | 1.5088 | 136663.6658 |  | 37.0023
1¦3 | 125.962 | 47.973 | 900.9349 | 65.5909 | 1 | 6.2832 | 0.0728 | 0.25228 | 0.028541 | 0.0017933 | 0.25565 | 1.5088 | 143767.746 |  | 36.9992
1¦4 | 141.953 | 63.964 | 904.8735 | 65.2822 | 1 | 6.2832 | 0.072146 | 0.36764 | 0.041409 | 0.0026018 | 0.22867 | 1.5088 | 144389.4043 |  | 37.0028
1¦5 | 157.941 | 79.952 | 910.8028 | 64.7754 | 1 | 6.2832 | 0.071119 | 0.53577 | 0.05995 | 0.0037667 | 0.21656 | 1.5087 | 145324.8901 |  | 36.999
1¦6 | 173.932 | 95.943 | 914.5939 | 64.6153 | 1 | 6.2832 | 0.070649 | 0.78078 | 0.086997 | 0.0054662 | 0.20626 | 1.5087 | 145924.9573 |  | 36.999
1¦7 | 189.922 | 111.933 | 919.6357 | 65.1475 | 1 | 6.2832 | 0.070841 | 1.1378 | 0.12607 | 0.0079212 | 0.19515 | 1.5087 | 146731.3538 |  | 37.0006
1¦8 | 205.912 | 127.923 | 923.5628 | 64.8354 | 1 | 6.2832 | 0.070201 | 1.6582 | 0.18293 | 0.011494 | 0.18334 | 1.5087 | 147351.3336 |  | 37.0008
1¦9 | 221.903 | 143.914 | 925.3616 | 64.9605 | 1 | 6.2832 | 0.0702 | 2.4164 | 0.26606 | 0.016717 | 0.17274 | 1.5087 | 147638.3209 |  | 36.9999
1¦10 | 237.893 | 159.904 | 928.0194 | 65.0422 | 1 | 6.2832 | 0.070087 | 3.5215 | 0.3866 | 0.024291 | 0.16972 | 1.5087 | 148061.1877 |  | 36.9999
1¦11 | 253.884 | 175.895 | 933.0645 | 66.1196 | 1 | 6.2832 | 0.070863 | 5.1318 | 0.56024 | 0.035201 | 0.16252 | 1.5087 | 148874.2218 |  | 37.0011
1¦12 | 269.872 | 191.883 | 930.2941 | 67.1672 | 1 | 6.2832 | 0.0722 | 7.4786 | 0.81884 | 0.051449 | 0.1575 | 1.5087 | 148446.3043 |  | 37.001
1¦13 | 285.861 | 207.872 | 925.0093 | 68.8942 | 1 | 6.2832 | 0.074479 | 10.8987 | 1.2 | 0.0754 | 0.151 | 1.5087 | 147627.5482 |  | 36.9992
1¦14 | 301.851 | 223.862 | 919.8671 | 71.3607 | 1 | 6.2832 | 0.077577 | 15.8826 | 1.7584 | 0.11048 | 0.14 | 1.5087 | 146841.2628 |  | 37.0001
1¦15 | 317.84 | 239.851 | 910.3024 | 75.6845 | 1 | 6.2832 | 0.083142 | 23.1458 | 2.5887 | 0.16265 | 0.13545 | 1.5087 | 145378.9978 |  | 37.0025
1¦16 | 333.83 | 255.841 | 893.8281 | 82.3053 | 1 | 6.2832 | 0.092082 | 33.7304 | 3.8404 | 0.2413 | 0.13489 | 1.5087 | 142858.9935 |  | 37.0005
1¦17 | 349.819 | 271.83 | 869.7356 | 90.3778 | 1 | 6.2832 | 0.10391 | 49.1553 | 5.748 | 0.36116 | 0.13775 | 1.5087 | 139168.0603 |  | 37
1¦18 | 365.809 | 287.82 | 836.0839 | 101.4312 | 1 | 6.2832 | 0.12132 | 71.6342 | 8.7035 | 0.54686 | 0.14225 | 1.5087 | 134042.5262 |  | 37.0016
1¦19 | 381.8 | 303.811 | 786.6221 | 115.8432 | 1 | 6.2832 | 0.14727 | 104.3923 | 13.4513 | 0.84517 | 0.15678 | 1.5087 | 126545.0897 |  | 37.002
1¦20 | 397.788 | 319.799 | 709.8171 | 137.0315 | 1 | 6.2832 | 0.19307 | 152.1313 | 21.605 | 1.3575 | 0.17354 | 1.5086 | 115056.7932 |  | 37.0002
1¦21 | 413.779 | 335.79 | 565.3642 | 165.734 | 1 | 6.2832 | 0.29329 | 221.701 | 38.8301 | 2.4398 | 0.20827 | 1.5086 | 93767.0441 |  | 37.0003
1¦22 | 429.767 | 351.778 | 236.8751 | 183.727 | 1 | 6.2832 | 0.78889 | 323.0852 | 113.7293 | 7.1458 | 0.2705 | 1.5086 | 47710.7697 |  | 37.0018
1¦23 | 445.757 | 367.768 | 4.8749 | 35.9376 | 1 | 6.2832 | 7.6776 | 470.8327 | 1164.1924 | 73.1484 | 0.022009 | 1.5086 | 5772.0289 |  | 36.999
1¦24 | 461.746 | 383.757 | 1.1604 | 14.8937 | 1 | 6.2832 | 12.844 | 686.1453 | 2688.2292 | 168.9064 | 0.015356 | 1.5086 | 2377.5852 |  | 36.9977
1¦25 | 477.734 | 399.745 | 0.57257 | 8.5861 | 1 | 6.2832 | 14.9898 | 999.9214 | 4511.1443 | 283.4436 | 0.021662 | 1.5086 | 1369.5612 |  | 37.0009