## iC_CL_28_stressSweep_1.rwd
SegIndex | t in s | ¦G*¦ in Pa | G' in Pa | G" in Pa | f in Hz | ω in rad/s | tan(δ) in - | τ in Pa | ɣ in % | ɣ̇ in 1/s | Fn in N | h in mm | ¦η*¦ in mPas | η in mPas | T in °C | t_seg in s
1¦1 | 13.354 | [6 empty] | 0 | 0.8634 | 0.00011118 | -0.0033274 | 28.9958 |  | 0 | 37.0006 | 2.04
1¦2 | 15.389 | [6 empty] | 0 | 0.89733 | 0.00012473 | -0.0026166 | 27.9783 |  | 0 | 37.0007 | 4.075
1¦3 | 17.424 | [6 empty] | 0 | 0.92701 | 0.00017469 | -0.0024043 | 26.9647 |  | 0 | 37.0007 | 6.11
1¦4 | 19.459 | [6 empty] | 0 | 0.95988 | 0.00027232 | -0.00014582 | 25.9531 |  | 0 | 37.0008 | 8.145
1¦5 | 21.494 | [6 empty] | 0 | 0.9896 | 0.00011329 | -0.0024588 | 24.9409 |  | 0 | 37.0007 | 10.18
1¦6 | 23.529 | [6 empty] | 0 | 1.0193 | 0.00011992 | -0.0053176 | 23.9245 |  | 0 | 37.0006 | 12.215
1¦7 | 25.564 | [6 empty] | 0 | 1.0487 | 0.00010969 | -0.0088719 | 22.9097 |  | 0 | 37.0006 | 14.25
1¦8 | 27.594 | [6 empty] | 0 | 1.0786 | 5.6296e-05 | -0.0081408 | 21.9003 |  | 0 | 37.0005 | 16.28
1¦9 | 29.629 | [6 empty] | 0 | 1.107 | 6.453e-06 | -0.0077049 | 20.8839 |  | 0 | 37.0005 | 18.315
1¦10 | 31.664 | [6 empty] | 0 | 1.1308 | 0.00031909 | -0.0070001 | 19.8718 |  | 0 | 37.0005 | 20.35
1¦11 | 33.699 | [6 empty] | 0 | 1.1515 | 0.00011088 | -0.0059325 | 18.8605 |  | 0 | 37.0005 | 22.385
1¦12 | 35.734 | [6 empty] | 0 | 1.1723 | 8.4643e-05 | -0.0073673 | 17.8456 |  | 0 | 37.0005 | 24.42
1¦13 | 37.769 | [6 empty] | 0 | 1.1894 | 4.4999e-05 | -0.0045796 | 16.8296 |  | 0 | 37.0005 | 26.455
1¦14 | 39.804 | [6 empty] | 0 | 1.2123 | 0.00023757 | -0.0020368 | 15.8163 |  | 0 | 37.0005 | 28.49
1¦15 | 41.839 | [6 empty] | 0 | 1.2345 | 9.4891e-05 | -0.0044819 | 14.8051 |  | 0 | 37.0004 | 30.525
1¦16 | 43.874 | [6 empty] | 0 | 1.2672 | 0.000147 | -0.0033835 | 13.7916 |  | 0 | 37.0004 | 32.56
1¦17 | 45.909 | [6 empty] | 0 | 1.2914 | 3.663e-05 | -0.0036664 | 12.7745 |  | 0 | 37.0003 | 34.595
1¦18 | 47.944 | [6 empty] | 0 | 1.3187 | 0.00013445 | -0.0055419 | 11.7594 |  | 0 | 37.0003 | 36.63
1¦19 | 49.979 | [6 empty] | 0 | 1.3451 | 0.00016868 | -0.0032046 | 10.7471 |  | 0 | 37.0002 | 38.665
1¦20 | 52.014 | [6 empty] | 0 | 1.3763 | 0.00018029 | -0.0007255 | 9.7361 |  | 0 | 37.0001 | 40.7
1¦21 | 54.049 | [6 empty] | 0 | 1.4042 | 9.3328e-05 | 0.0005299 | 8.7209 |  | 0 | 37.0001 | 42.735
1¦22 | 56.084 | [6 empty] | 0 | 1.4336 | 0.00010371 | -0.0019906 | 7.7047 |  | 0 | 37.0001 | 44.77
1¦23 | 58.12 | [6 empty] | 0 | 1.4586 | 3.7339e-05 | -0.00090354 | 6.6896 |  | 0 | 37.0001 | 46.806
1¦24 | 60.155 | [6 empty] | 0 | 1.4851 | 0.00022361 | 0.0010333 | 5.6748 |  | 0 | 37.0001 | 48.841
1¦25 | 62.19 | [6 empty] | 0 | 1.509 | 0.00019805 | 0.0023002 | 4.6621 |  | 0 | 37.0001 | 50.876
1¦26 | 64.225 | [6 empty] | 0 | 1.5369 | 0.00019271 | 0.0024891 | 3.6498 |  | 0 | 37.0001 | 52.911
1¦27 | 66.26 | [6 empty] | 0 | 1.5679 | 0.00014851 | -0.0029554 | 2.6363 |  | 0 | 37 | 54.946
1¦28 | 68.295 | [6 empty] | 0 | 1.7983 | -0.00051214 | -0.021928 | 1.6196 |  | 0 | 37.0001 | 56.981
1¦29 | 70.15 | [6 empty] | 0 | 2.1568 | 0.0017419 | 0.50372 | 0.69444 |  | 0 | 37.0001 | 58.836
2¦1 | 103.266 | 24.5731 | 23.7764 | 6.2065 | 1 | 6.2832 | 0.26103 | 0.11879 | 0.70802 | 0.044486 | 0.069276 | 0.67003 | 3910.9359 |  | 37.0034 | 15.995
2¦2 | 119.257 | 24.318 | 23.5497 | 6.0644 | 1 | 6.2832 | 0.25751 | 0.14977 | 0.90706 | 0.056992 | 0.066133 | 0.66999 | 3870.3277 |  | 37.003 | 31.986
2¦3 | 135.247 | 24.239 | 23.4692 | 6.0599 | 1 | 6.2832 | 0.25821 | 0.18883 | 1.1488 | 0.072179 | 0.063738 | 0.66999 | 3857.7487 |  | 37.0036 | 47.976
2¦4 | 151.238 | 24.2761 | 23.4931 | 6.1159 | 1 | 6.2832 | 0.26033 | 0.23808 | 1.4443 | 0.090748 | 0.059655 | 0.66998 | 3863.6572 |  | 37.0029 | 63.967
2¦5 | 167.228 | 24.162 | 23.3852 | 6.0772 | 1 | 6.2832 | 0.25987 | 0.30017 | 1.8336 | 0.11521 | 0.052283 | 0.66992 | 3845.494 |  | 37.0012 | 79.957
2¦6 | 183.218 | 24.0807 | 23.3059 | 6.0594 | 1 | 6.2832 | 0.25999 | 0.37845 | 2.323 | 0.14596 | 0.050363 | 0.66988 | 3832.5665 |  | 37.0005 | 95.947
2¦7 | 199.209 | 23.8929 | 23.1282 | 5.9965 | 1 | 6.2832 | 0.25927 | 0.47715 | 2.9629 | 0.18617 | 0.046254 | 0.66989 | 3802.6786 |  | 37 | 111.938
2¦8 | 215.199 | 23.806 | 23.0454 | 5.9697 | 1 | 6.2832 | 0.25904 | 0.60159 | 3.7557 | 0.23598 | 0.053477 | 0.66989 | 3788.8427 |  | 37.0026 | 127.928
2¦9 | 231.19 | 23.7282 | 22.9694 | 5.9526 | 1 | 6.2832 | 0.25915 | 0.75848 | 4.7576 | 0.29893 | 0.046716 | 0.6699 | 3776.4578 |  | 37.0011 | 143.919
2¦10 | 247.18 | 23.6794 | 22.9175 | 5.9584 | 1 | 6.2832 | 0.25999 | 0.95629 | 6.015 | 0.37793 | 0.042486 | 0.66989 | 3768.6901 |  | 37.0004 | 159.909
2¦11 | 263.169 | 23.5542 | 22.7936 | 5.9374 | 1 | 6.2832 | 0.26048 | 1.2057 | 7.6412 | 0.48011 | 0.041014 | 0.66989 | 3748.7676 |  | 36.9997 | 175.898
2¦12 | 279.157 | 23.4728 | 22.7062 | 5.9499 | 1 | 6.2832 | 0.26204 | 1.5201 | 9.6783 | 0.60811 | 0.043525 | 0.66989 | 3735.8069 |  | 37 | 191.886
2¦13 | 295.146 | 23.3488 | 22.5731 | 5.9681 | 1 | 6.2832 | 0.26439 | 1.9166 | 12.2887 | 0.77212 | 0.047813 | 0.66989 | 3716.0697 |  | 37.0018 | 207.875
2¦14 | 311.136 | 23.1826 | 22.3955 | 5.9896 | 1 | 6.2832 | 0.26744 | 2.4164 | 15.6412 | 0.98276 | 0.04215 | 0.6699 | 3689.6276 |  | 37.0007 | 223.865
2¦15 | 327.125 | 22.919 | 22.1138 | 6.0218 | 1 | 6.2832 | 0.27231 | 3.0466 | 20.0229 | 1.2581 | 0.042448 | 0.66987 | 3647.6715 |  | 37.0001 | 239.854
2¦16 | 343.115 | 22.6104 | 21.7789 | 6.0753 | 1 | 6.2832 | 0.27896 | 3.8412 | 25.6972 | 1.6146 | 0.042807 | 0.66984 | 3598.5522 |  | 36.9984 | 255.844
2¦17 | 359.106 | 22.1354 | 21.2674 | 6.1376 | 1 | 6.2832 | 0.28859 | 4.843 | 33.3207 | 2.0936 | 0.039821 | 0.66984 | 3522.9533 |  | 37.0023 | 271.835
2¦18 | 375.094 | 21.4604 | 20.5396 | 6.2188 | 1 | 6.2832 | 0.30277 | 6.106 | 43.7561 | 2.7493 | 0.031982 | 0.66979 | 3415.5221 |  | 37.0013 | 287.823
2¦19 | 391.085 | 20.5152 | 19.5156 | 6.3257 | 1 | 6.2832 | 0.32414 | 7.6985 | 58.5009 | 3.6757 | 0.03549 | 0.66979 | 3265.0952 |  | 37.0014 | 303.814
2¦20 | 407.073 | 19.2855 | 18.1595 | 6.4933 | 1 | 6.2832 | 0.35759 | 9.7062 | 79.7045 | 5.008 | 0.027747 | 0.66979 | 3069.3808 |  | 37.0011 | 319.802
2¦21 | 423.063 | 17.6779 | 16.3286 | 6.774 | 1 | 6.2832 | 0.4149 | 12.2376 | 111.0185 | 6.9755 | 0.024635 | 0.66979 | 2813.5288 |  | 37.0039 | 335.792
2¦22 | 439.054 | 15.7014 | 13.9518 | 7.2028 | 1 | 6.2832 | 0.51638 | 15.4291 | 155.8061 | 9.7896 | 0.011145 | 0.66979 | 2498.9574 |  | 36.999 | 351.783
2¦23 | 455.044 | 13.5396 | 11.2356 | 7.5552 | 1 | 6.2832 | 0.67262 | 19.4531 | 213.371 | 13.4065 | 0.0029529 | 0.6698 | 2154.891 |  | 36.9981 | 367.773
2¦24 | 471.033 | 11.4873 | 8.6479 | 7.5612 | 1 | 6.2832 | 0.87455 | 24.5263 | 279.6459 | 17.5707 | -0.0092029 | 0.66984 | 1828.2572 |  | 37.0009 | 383.762
2¦25 | 487.023 | 9.6383 | 6.417 | 7.1916 | 1 | 6.2832 | 1.1209 | 30.9228 | 354.9782 | 22.3039 | -0.013717 | 0.66984 | 1533.9905 |  | 37.0016 | 399.752
2¦26 | 503.012 | 8.0823 | 4.7003 | 6.5751 | 1 | 6.2832 | 1.399 | 38.9875 | 444.9604 | 27.9577 | -0.019963 | 0.66979 | 1286.3436 |  | 37.0001 | 415.741
2¦27 | 519.002 | 6.7159 | 3.3793 | 5.8038 | 1 | 6.2832 | 1.7176 | 49.1553 | 557.5234 | 35.0302 | -0.022594 | 0.66979 | 1068.873 |  | 37.0016 | 431.731
2¦28 | 534.993 | 5.602 | 2.3826 | 5.07 | 1 | 6.2832 | 2.128 | 61.9748 | 694.504 | 43.637 | -0.016356 | 0.66977 | 891.5845 |  | 37.0012 | 447.722
2¦29 | 550.983 | 4.6554 | 1.6689 | 4.3459 | 1 | 6.2832 | 2.6041 | 78.1378 | 870.2115 | 54.677 | -0.017598 | 0.66975 | 740.9251 |  | 37.0001 | 463.712
2¦30 | 566.974 | 3.8399 | 1.1538 | 3.6624 | 1 | 6.2832 | 3.1744 | 98.5161 | 1094.3825 | 68.7621 | -0.024516 | 0.66974 | 611.1369 |  | 37.0017 | 479.703
2¦31 | 582.962 | 3.1874 | 0.8194 | 3.0802 | 1 | 6.2832 | 3.7592 | 124.2092 | 1381.1336 | 86.7792 | -0.023663 | 0.66975 | 507.2849 |  | 36.999 | 495.691
2¦32 | 598.953 | 2.641 | 0.56949 | 2.5789 | 1 | 6.2832 | 4.5285 | 156.6024 | 1741.6906 | 109.4337 | -0.02407 | 0.66974 | 420.3351 |  | 36.9991 | 511.682
2¦33 | 614.941 | 2.1911 | 0.40259 | 2.1538 | 1 | 6.2832 | 5.3501 | 197.4447 | 2199.8392 | 138.22 | -0.024155 | 0.66974 | 348.7224 |  | 37.0013 | 527.67
2¦34 | 630.932 | 1.8286 | 0.3231 | 1.7998 | 1 | 6.2832 | 5.5707 | 248.938 | 2789.6049 | 175.276 | -0.021134 | 0.66974 | 291.0231 |  | 36.9999 | 543.661
2¦35 | 646.92 | 1.5301 | 0.23272 | 1.5123 | 1 | 6.2832 | 6.4983 | 313.8602 | 3519.8059 | 221.1559 | -0.02269 | 0.66974 | 243.5221 |  | 37.0008 | 559.649
2¦36 | 662.91 | 1.2814 | 0.1873 | 1.2676 | 1 | 6.2832 | 6.7675 | 395.7143 | 4451.7002 | 279.7086 | -0.024738 | 0.66975 | 203.9398 |  | 37.0003 | 575.639
2¦37 | 678.899 | 1.0754 | 0.1586 | 1.0636 | 1 | 6.2832 | 6.7065 | 498.9168 | 5629.7276 | 353.7262 | -0.023453 | 0.66974 | 171.1479 |  | 36.9985 | 591.628
2¦38 | 694.889 | 0.9024 | 0.12517 | 0.89368 | 1 | 6.2832 | 7.14 | 629.0317 | 7105.5832 | 446.457 | -0.01881 | 0.66974 | 143.6216 |  | 36.999 | 607.618
2¦39 | 710.88 | 0.75608 | 0.11202 | 0.74774 | 1 | 6.2832 | 6.6751 | 793.0848 | 8979.6989 | 564.2111 | -0.031521 | 0.66974 | 120.3343 |  | 36.9996 | 623.609
2¦40 | 726.87 | 0.63683 | 0.092119 | 0.63014 | 1 | 6.2832 | 6.8406 | 999.9207 | 11329.084 | 711.8274 | -0.037587 | 0.66974 | 101.3553 |  | 36.9994 | 639.599